## A
2016-04-01 | "A"
Active Body Control (ABC) | ABC is the Mercedes-Benz brand name used to describe fully active suspension, that allows control of the vehicle body motions and therfore vertually elementates body roll in many driving situations including cornering, accelerating, and braking. | هو أسم خاص بشركة مرسيدس بنز لوصف نظام التحكم الفعال الكلي للتعليق, الذي يتحكم في حركة جسم المركبة ويعمل على التخلص من انقلاب المركبة في حالات عديدة للقيادة مثل التحويد, والتعجيل, والفرامل. | التحكم الفعال للجسم | نظام التعليق Suspension
Active Height Control (AHC) | Allows the driver to vary the ride height, giving the running ground clearance needed to suit off-road driving (increased height) and ease of entry (decreased height).The system exist under many trade names, including Electronic Height Control (EHC), Variable Ride-Height Suspension (VRHS), and pneumatic suspension systems. | النظام يسمح للسائق لتغيير ارتفاع السيارة بزيادة ارتفاع السيارة, زيادة الخلوص الأرضي لتناسب السير في خارج الطرق, وتقليل الارتفاع لسهولة ركوب السيارة. النظام موجود بالعديد من السيارات أيضا تحت أسماء مختلفة مثل نظام التحكم الإليكتروني في الارتفاع, نظام التعليق متغير الارتفاع, والنظام الهوائي للتعليق. | نظام التحكم الفعال في الارتفاع | نظام التعليق Suspension
Active suspension | A suspension system in which a double-acting hydraulic actuatro is present at each wheel. The system is powered by a variable-rate hydraulic pump and controlled by an ECU, which keeps track of body attitude, wheel/hub velocity, forward speed, lateral speed, lateral-versus-longitudinal velocity when cornering, laod, and angular displacement. | هو نظام تعليق به مشغل هيدروليكي ثنائي التشغيل مركب على كل عجلة. هذا النظام يعمل عن طريق مضخة هيدروليكية متغيرة المخرجات والتي يتحكم بها وحدة التحكم الإليكترونية, التي تقوم بمتابعة حركة جسم السيارة: سرعة العجل او الصرة, السرعة الأمامية, السرعة الجانبية, السرعة الجانبية مع السرعة الطولية عند التحويد, الحمل, والإزاحة الدائرية. | التعليق الفعال | نظام التعليق Suspension
Anti-roll bar, Anti-sway bar, Stabilizer bar | The anti-roll bar is part of an automobile suspension that helps reduce the body roll of a vehicle during fast cornering or over road irregularities. It connects opposite (left/right) wheels together through short lever arms linked by a torsion spring. A sway bar increases the suspension's roll stiffness—its resistance to roll in turns, independent of its spring rate in the vertical direction. It results in a vehicle that'll remain level even while making high-speed corners and keep traction more equal for the inside and outside tires. | هو جزء من نظام التعليق بالسيارة والذي يعمل على تقليل إنقلاب جسم السيارة عند الدوران بسرعة عالية أو في حالة عدم استواء الطريق. ويصل العمود العجل المقابل (اليمن/ اليسار) خلال أعمدة رفع قصيرة تتصل عن طريق عمود لي. ويعمل العمود على زيادة معامل كزازة الإنقلاب لنظام التعليق- مقاومة النظام للإنقلاب في المنحنيات, بدون أي ارتباط مع عامل النابض في الاتجاه الرأسي. وهي تؤدي بأن تظل السيارة معتدلة عند الدخول منحنى بسرعة عالية, وكذلك يؤدي إلى الاحتفاظ بقوة الجر متساوية للعجلات الداخلية والخارجية بالمنحنى. | عمود مقاومة الانقلاب (الميل), عمود الموازنة | نظام التعليق Suspension | Fig. شكل
Adaptive (active) cruise control (ACC) | Also called autonomous cruise control or radar cruise control. It is improved cruise control system. These improvements can be automatic braking (use either a radar or laser setup to allow the vehicle to keep pace with the one it is following, slow when closing in on the vehicle in front and accelerating again to the preset speed when traffic allows. Some systems also feature forward collision warning systems, which warns the driver if a vehicle in front gets too close). Or dynamic set-speed type controls (uses the GPS position of speed limit signs, from a database to control the car cruise speed). | هو نظام معدل لتحسين نظام التحكم الذاتي في السرعة. هذا التحسن يتم أما عن طريق الفرملة الذاتية (والتي تستخدم أما نظام الرادار أو إشعة الليزر ليسمح للمركبة بالمحافظة بسرعة المركبة التي تسير خلفها, بحيث تقلل السرعة عند الاقتراب من السيارة التي امامها ثم تزيد من السرعة عندما تسمح حركة المرور بذلك. بعض الأنظمة بها خاصية وجود نظام تحذير من التصادم الأمامي, والتي تحذر السائق في حالة أن السيارة التي تسير أمامه أصبحت على مسافة قريبة. أو نظام ضبط السرعة الذاتي (الذي يستخدم نظام تحديد الموقع لضبط سرعة السيارة على حد السرعة المروري المسموح به على الطريق. | نظام التحكم الذاتي المتكيف (الفعال) في السرعة | تحكم Control
Adaptive Front Lighting System (AFS) | Adaptive Front Lighting System (AFS) changes the headlamp beam direction in response to steering movements, helping with better visibility at intersections or on bends. | هو نظام يعمل على تغيير اتجاه شعاع الضوء الأمامي مع التغيير في حركة التوجيه, ويساعد على رأي أوضح في التقاطعات والمنعطفات. | نظام الإضاءة الأمامي المتكيف | نظام الإضاءة Lighting
Air Dam | A front spoiler mounted beneath the bumper and shaped to reduce the airflow under the car. Air dams can increase the airflow to radiators, reduce aerodynamic drag, and/or reduce aerodynamic lift. | موجهه للهواء يركب أسفل الصدام الأمامي, ويعمل على تقليل مرور الهواء أسفل السيارة. وقد يعمل الحاجز الهوائي على زيادة إنسياب الهواء للمشع, وتقليل معاوقة الهواء وتقليل رفع الهواء الدينامكي للسيارة. | الحاجز الهوائي | أجزاء السيارة Car Parts
All-Wheel Drive (AWD) | A car where all four wheels are driven. Most are permanently engaged and use a viscous fluid coupling center differential to route drive torque to all four wheels. This allows the front and rear wheels to turn at slightly different speeds when turning on dry pavement. | سيارة تدار عن طريق الأربع عجلات بشكل مستمر, وتستخدم تروس فرقية ذات وصلة سائل لزج لتوزيع عزم الإدارة على جميع العجلات. هذا يسمح للعجلات الأمامية والخلفية بالدوران بسرعة مختلفة قليلا عند الدوران على سطح جاف. | قيادة بجميع العجلات سيارات دفع رباعي مستمر | نقل قدرة Transmission
Ambulance | A vehicle for taking people to hospital | مركبة لنقل المصابين للمستشفى. | سيارة إسعاف | أنواع السيارات Car Types
American Petroleum Institute (API) | The American Petroleum Institute (API) is the largest U.S trade association for the oil and natural gas industry. API standards & regulations apply to many segments of the oil and gas industry, its standards cover: environmental and safety, inspection measurement, petroleum measurement, exploration and production, and refining, among other things. | هو أحدى أكير الوكالات الأمريكية لتجارة البترول والغاز الطبيعي. لها العديد من الإجراءات المنظمة والمواصفات القياسية المتعلقة بالعديد من صناعة البترول والغاز, مواصفاتها القياسية تغطي: البيئة والسلامة, قياسات الفحص, قياسات البترول, التنقيب عن البترول والانتاج, والتكرير, وأشياء أخرى. | معهد البترول الامريكي | منظمة Organization
Anti-Dive | A tuned-in front suspension characteristic that converts braking-induced forces in the suspension links into a vertical force that tends to lift the body, thereby reducing dive under braking. | نظام تعليق أمامي به خاصية تمكن من ضبطه عن طريق تحويل قوة الفرامل المؤثرة على وصلات التعليق إلى قوة رأسية تعمل على منع ميل السيارة للأمام, وبذلك يقل نزول مقدمة السيارة نتيجة الفرامل. | نظام منع ميل السيارة للأمام (الغوص) | نظام التعليق Suspension
Anti-lock Brake System (ABS) | A computer-controlled system that is part of the base brake system. The system "cycles" the brake on and off to prevent wheel lockup and skidding. | هو نظام تحكم بالحاسب لنظام الفرامل. يعمل النظام بشكل دوري لتفعيل وعدم تفعيل الفرامل لمنع غلق العجلات وانزلاقها. | نظام منع غلق العجلات | فرامل Brakes
Anti-Squat | Similar to anti-dive, this suspension characteristic uses acceleration-induced forces in the rear suspension to reduce squat. | هو نظام مشابه لنظام منع ميل السيارة للأمام, وهي خاصية تعمل على جعل القوة المتولدة نتيجة تعجيل السيارة تؤثر على نظام التعليق الخلفي مما يجعله يقاوم حركة نزول مؤخرة السيارة نتيجة التعجيل (التسارع). | نظام منع ميل السيارة للخلف (القرفصاء) | تحكم Control
Approach angle | The approach angle is the angle between the ground and a line running from the tire to the front bumper (as viewed from the side). The approach angle indicates how steep a ramp a vehicle can negotiate without touching the surface. In off-road driving, it provides a good indication of a vehicle's ability to climb over rocks without damaging the front of the vehicle’s body or chassis. | هي الزاوية بين الأرض والخط الواصل بين الإطار الأمامي لأسفل نقطة بصدام السيارة الأمامي (عند النظر إلى السيارة من الجنب). زاوية الاقتراب تبين أقصى مطلع يمكن للسيارة التغلب عليه بدون أن يلامس سطحه. في القيادة بخارج الطرق (الأرض الوعرة), فأنها تعطي دلالة على قدرة السيارة للصعود فوق الصخور بدون إتلاف مقدمة السيارة أو جسمها أو الشاسية. | زاوية الاقتراب | أبعاد السيارة Car dimensions
Automotive Service Exellence (ASE), National Institute for …….. | It is a professional certification group that certifies professionals in the automotive repair and service industry. | هي رابطة لإعطاء شهادة مزاولة المهنة للمتخصصين في مجال إصلاح وصيانة السيارت. | المعهد الوطني لخدمة الصيانة المتميزة | منظمة Organization
Automatic Transmission Fluid (ATF) | It is the fluid used in vehicles with self-shifting or automatic transmissions. Synthetic ATF is available on aftermarket brands, for certain applications | هو نوع خاص من الزيوت يستخدم في المركبات التي يتم فيها نقل الحركة ذاتيا. هناك نوع اصطناعي للاستخدام في ظروف معينة. | سائل نقل الحركة الذاتي | نقل قدرة Transmission
Automobile | An automobile is a self-propelled wheeled vehicle that carries its own means of propulsion and is used for transport on land. | السيارة هي مركبة تعمل ذاتيا عن طريق إدراة العجلات والتي تحمل نظام الإدراة الخاص بها, وهي وسيلة للنقل تعمل على الأرض. | سيارة | سيارة Autombile
Axle | A live axle is a shaft or shafts used to transmit driving force to the wheels. A solid axle that does not transmit power is called a beam axle. | عمود إدارة أو أعمدة إدارة لنقل قوة القيادة إلى العجلات. | محور | نقل قدرة Transmission
All wheel steering (AWS) | It is a system that turns the rear wheels in the same direction as the front wheels to aid in high-speed cornering. Other similar systems turn the rear wheels in the opposite direction as the front to aid in low speed maneuvering and/or parking. | هو نظام يعمل على تحسين توجيه السيارة. فعند السرعات العالية يعمل على إدارة العجلات الخلفية في نفس اتجاه العجلات ألأمامية ليساعد في عملية التوجيه بالمنحنيات. كما يعمل على إدارة العجلات الخلفية في عكس اتجاه العجلات الأمامية عند السرعات البطيئة ليساعد على ركن السيارة. | توجيه رباعي- سيارات توجيه بجميع العجلات | توجيه Steering

## B
"B"
Brake assist system (BAS), Brake assit (BA), or Emergency brake assist (EBA) | An electronic system designed to recognise emergency braking operation (by interpreting the speed and force with which the brake pedal is pushed), and automatically enhance braking effort (increases braking pressure) improves vehicle and occupant safety, and can reduce stopping distances by 45%. | هو نظام إليكتروني مصمم للتعرف على حالة تفعيل الفرملة في حالة الطوارئ (عن طريق المعلومات المستنبطة من سرعة وقوة الضغط على البدال), والقيام ذاتيا بتكبير قوة الفرامل (زيادة ضغط الفرامل) وتحسين سلامة المركبة والركاب, مما يقلل من مسافة التوقف بحوالي 45 بالمائة. | نظام دعم الفرامل | فرامل Brakes
Brake fade | Term given to gradual brake failure caused by brake overheating. Condition occurs when brake linings become so hot they can no longer create friction. It occurs when using the brakes going down a slope or drive with the handbrake on. | هو مصطلح لظاهرة الفشل التدريجي للفرامل نتيجة ارتفاع درجة حرارة الفرمل. هذه الحالة تحدث عندما تصبح بطانة الاحتكاك ساخنة للغاية ويتلاشي معامل الاحتكاك. وهي تحدث نتيجة الضغط المستمر على الفرامل (نزول منحدر مع استخدام الفرامل للمحافظة على السرعة, في حالة السير مع شد فرملة اليد. | إضمحلال الفرامل | فرامل Brakes
Brake feel | The discernible relationship between the amount of brake pressure and the actual force being exerted by the driver. | العلاقة المميزة بين ضغط الزيت والقوة الفعلية المؤثرة من السائق. | أحساس الفرامل | فرامل Brakes
Blind spot information system (BLIS) | A system to help drivers notice cars in their blind spot.The cars a equipped with a camera under the mirror and a light on inside the car that indicates a car may be in your blind spot | هو نظام يساعد السائقين ملاحظة السيارات بالمنطقة الغير مرئية. السيارات تزود بآلة تصوير مركبة أسفل المرآه, في حالة وجود سيارة بالمنطقة الغير مرئية للساائق يقوم ضوء داخل السيارة بتنبيه ذلك للسائق. | نظام بيان المنطقة الغير مرئية | تحكم Control
British thermal unit (BTU) | It is a traditional unit of energy equal to about 1055 joules. It is the amount of energy needed to heat one pound of water by one degree Fahrenheit. | هي وحدة معتادة للطاقة وتساوي 1055 جول بالوحدات العالمية. وهي مقدار الطاقة اللازمة لتسخين رطل واحد من الماء درجة واحدة فهرنهيت. | وحدة حرارية بريطانية | وحدات Units
British thermal unit per hour (BTU/h) | The unit is most often used as a measure of power (as Btu/h) in the power, steam generation, heating and air conditioning industries | هي وحدة تستخدم في العادة لقياس القدرة في معدات توليد القدرة و توليد البخار, والتسخين, وتبريد الهواء. | وحدة حرارية بريطانية لكل ساعة | وحدات Units

## C
"C"
Center of gravity (CG) | The point on an object on which it could be balanced. | هي النقطة الاتزان بالجسم. | مركز الثقل | مواصفات السيارة Car Specifications
Carbon dioxide (CO2) | A naturally occurring "greenhouse gas" that is also a byproduct of the combustion of fossil fuels and that consists of two oxygen atoms bonded to a single carbon atom. | المسبب لظاهرة "الصوب الزجاجية" والذي ينتج في احتراق الوقود البترولي. يتكون من ذرتين من الأكسجين وذرة من الكربون. | ثاني أكسيد الكربون | عادم Exhaust
Carbon monoxide (CO) | Carbon monoxide consists of one carbon atom and one oxygen atom. It is deadly, colorless, odorless, and tasteless gas found in the engine exhaust. Toxic even in relatively small concentrations. Formed by incomplete burning of Hydrocarbons. Thus at its greatest with a rich mixture. | يتكون من ذرة من الكربون وذرة من الأكسجين. وهو غاز سام, ليس له لون أو رائحة أو طعم يتواجد في غازات العادم. وهو غاز سام حتى في حالة التركيز المنخفض بالهواء. يتكون من الحريق الغير مكتمل للهيدروكربونات (الوقود). ويكون بنسب عالية في حالة الوقود الغني, وسرعة الحمل الخالي للمحرك. | أول أكسيد الكربون | عادم Exhaust
Central Tire Inflation System (CITS) | It is a system to provide control over the air pressure in each tire of a vehicle as a way to improve performance on different surfaces. For example, lowering the air pressure in a tire creates a larger area of contact between the tire and the ground and makes driving on softer ground much easier. It also does less damage to the surface. Another function of the CTIS is to maintain pressure in the tires if there is a slow leak or puncture. | هو نظام يعطي تحكم في ضغط الهواء بكل إطار بالمركبة وذلك لتحسين الأداء على الأسطح المختلفة. كمثال على ذلك, تخفيض ضغط الهواء داخل الإطارات يؤدي إلى زيادة مساحة التلامس بين الإطار والأرض مما يجعل السير على الأرض الرخوة أكثر سهولة. وكذلك المحافظة على تلف السطح. كما يعمل النظام على المحافظة على ضغط الإطار في حالة وجود تسرب للهواء به. | النظام المركزي لنفخ الإطار | تحكم Control
Centeral processing unit (CPU) | Microprocessor inside a computer that recives sensor information, compares the input with information stored in memory, performs calculations, and make output decisions. | وحدة معالجة دقيفة داخل الحاسب والتي تستقبل معلومات الحساسات, وتقارن بين المعلومات الداخلة مع المعلومات المخزنة بالذاكرة, تقوم بعمل الحسابات, وتخرج مخرجات التنفيذ. | وحدة المعالجة المركزية | تحكم Control
Coefficient of friction (COF), µ | It is a dimensionless scalar value which describes the ratio of the force of friction between two bodies Ff and the force pressing them together Fn, µ = Ff/Fn . The coefficient of friction depends on the materials used, and surface finish (surface roughness). The static coefficient of friction is the coefficient of friction that applies to objects that are motionless. This is usually larger than its kinetic counterpart. The kinetic or sliding coefficient of friction is the coefficient of friction that applies to objects that are in motion. | هي قيمة قياسية بدون وحدات توصف النسبة بين (قوة الاحتكاك) بين جسمين والقوة التي تضغطهم معا (القوة العمودية بين الجسمين). ويعتمد معامل الاحتكاك على المواد التي مصنع منها الجسمين وخشونة السطح (درجة التشطيب). معامل الاحتكاك الساكن هو معامل الاحتكاك بين جسمين ساكنين, وهو أعلى من نظيرة الديناميكي حيث معامل الاحتكاك الديناميكي هو بين جسمين بينهما حركة نسبية. | معامل الاحتكاك | خواص المواد Properties of materials
Controlled Vortex Combustion Chamber (CVCC) | Honda CVCC engines have normal inlet and exhaust valves, plus a small auxiliary inlet valve which provides a relatively rich air–fuel mixture to a volume near the spark plug. The remaining air–fuel charge, drawn into the cylinder through the main inlet valve, is leaner than normal. The volume near the spark plug is contained by a small perforated metal plate. Upon ignition flame fronts emerge from the perforations and ignite the remainder of the air–fuel charge. | محركات هوندا المستخدمة النظام, لها صمامات عادية لدخول الشحنة وخروج العادم بكل اسطوانة, بالإضافة إلى صمام دخول صغير إضافي الذي يوفر خليط من الهواء والوقود لحيز بالقرب من شمعة الإشعال. باقي الشحنة, تدخل الاسطوانة (خليط فقير عن المعتاد) عن طريق الصمام الأساسي. الحيز بالقرب من شمعة الإشعال محصور بلوح معدني مثقب. عند الإشعال جبهة اللهب تخرج من الثقوب وتشعل باقي خليط الهواء والوقود. المزيج من الخليط الغني بالقرب من شمعة الإشعال, والخليط الفقير في الاسطوانة يسمح بتشغيل منتظم, ويؤدي إلى احتراق كامل للوقود, وبالتالي تخفيض انبعاثات أول أكسيد الكربون والهيدروكربون بالعادم. هذه الطريق تسمح للمحرك بحرق وقود أقل بطريق أكثر كفاءة بدون الحاجة إلى صمام تدوير غازات العادم أو حفاز. | تحكم دوامي متعدد الاحتراق | المحرك Engine
Continuously variable transmission (CVT) | This combination of a rich mixture near the spark plug, and a lean mixture in the cylinder allowed stable running, yet complete combustion of fuel, thus reducing CO (carbon monoxide) and hydrocarbon emissions. This method allowed the engine to burn less fuel more efficiently without the use of an exhaust gas recirculation valve or a catalytic convertor. | نظام نقل الحركة المستمر التغيير, هو نوع اخر من تقنية نقل الحركة والمستخدم في بعض السيارات. بدلا من أن يكون صندوق السرعات ذو نسب تخفيض ثابتة في نظام نقل الحركة اليدوي والذاتي التقليديين, يقوم هذا النظام باستمرار في تغيير نسبة التخفيض بناء على حالة القيادة (متطلبات السائق, ومقاومات الطريق, ومخرجات المحرك). وحيث أنه لا يوجد نقلات محددة بصندوق السرعات فأن هذا النظام يعمل بسلاسة ويؤدي كذلك إلى توفير الوقود | نظام نقل الحركة المستمر التغيير | نقل قدرة Transmission
Compressed natural gas (CNG) | CNG is used in traditional gasoline internal combustion engine cars that have been converted into bi-fuel vehicles (gasoline/CNG). It is a more environmentally clean alternative to those fuels, and it is much safer than other fuels in the event of a spill . CNG may also be mixed with biogas, produced from landfills or wastewater, which doesn't increase the concentration of carbon in the atmosphere. CNG is made by compressing natural gas (which is mainly composed of methane, CH4), to less than 1% of the volume it occupies at standard atmospheric pressure. It is stored and distributed in hard containers at a pressure of 200–248 bar (2,900–3,600 psi), usually in cylindrical or spherical shapes. | يستخدم الغاز في محركات الاحتراق الداخلي للسيارات التي تعمل بالبنزين والتي تم تحويلها إلى سيارة تعمل بنظامي للوقود (بنزين/ غاز). وهي صديقة للبيئة | غاز طبيعي مضغوط | وقود Fuel
Cooling system | The system that removes heat from th engine by the forced circulation of air or coolant and thereby prevents engine overheating. In a liquid-cooled engine, the system includes the coolant, water pump, water jackets, radiator, and thermostate. | هو نظام للتخلص من الحرارة بالمحرك عن طريق دفع جبري لسائل التبريد أو الهواء حول المحرك والذي يؤدي إلى منع الارتفاع الزائد لحرارة المحرك. في نظام تبريد المحرك بالسائل يتكون النظام من سائل التبريد, وضخة المياه, وقمصان المياه حول أجزاء المحرك, المشع (الردياتير) و المنظم الحراري. | نظام التبريد | نظام التبريد Cooling Syst
Concept car/vehicle | A concept vehicle, show vehicle and a prototype is a car made to showcase new styling and/or new technology. They are often shown at motor shows to gauge customer reaction to new and radical designs which may or may not be mass-produced. Concept cars never go into production directly. In modern times all would have to undergo many changes before the design is finalized for the sake of practicality, safety, regulatory compliance, and cost. A "production-intent" vehicle, as opposed to a concept vehicle, serves this purpose. | سيارة عرض الفكرة, سيارة العرض, أو نموذج اولي هي سيارة مصنوعة لعرض شكل جديد و/أو تقنية جديدة. ويتم عرضها في الغالب في معارض السيارات لبيان رد فعل المستخدمين إلى التصميمات الثورية والتي تتحول أو لا تتحول إلى انتاج كمي. سيارات العرض لا تذهب إلى الانتاج مباشرة. في الوقت الحاضر كلها يجب أن تخضع للعديد من التغيرات قبل أن ينتهي منه لصالح الناحية العملية, والسلامة, الامتثال التنظيمي, والتكلفة. السيارة المعدة للانتاج, عكس سيارة عرض الفكرة, تخدم ذلك الغرض. | سيارة عرض الفكرة | أنواع السيارات Car types
Cruise control | Cruise control (speed control or autocruise) is a system that automatically controls the speed of a motor vehicle. The system takes over the throttle of the car to maintain a steady speed as set by the driver. The driver must bring the vehicle up to speed manually and use a button to set the cruise control to the current speed. All cruise control systems must be capable of being turned off both explicitly and automatically when the driver depresses the brake, and often also the clutch. Some modern vehicles have adaptive cruise control (ACC) systems, which is a general term meaning improved cruise control | هو نظام يتحكم ذاتيا في سرعة السيارة. حيث يقوم النظام بالتحكم في صمام دخول الهواء للمحرك للمحافظة على السرعة الثابتة التي اختارها السائق. ولتشغيل النظام على السائق الوصول إلى السرعة المطلوبة ثم يضغط على زر لتفعيل النظام. النظام به خاصية فصل النظام أما عن طريق السائق أو عند الضغط على بدال الفرامل, أو بدال القابض أيضا في معظم الأنظمة. بعض السيارات الحديثة بها نظام التحكم الذاتي المتكيف (الفعال). | التحكم الذاتي في سرعة السير | تحكم Control
Curb weight (US English), Kerb weigh (UK English) | The weight of an empty vehicle, without cargo and driver and passengers, but including maximum amounts of fuel, oil, coolant and standard equipment, including the spare tire and tools. | هو وزن السيارة, بدون حمولة وبدون السائق أو الركاب, ولكن به جميع السوائل (الوقود, الزيوت, سائل التبريد) وعدة ومعدات السيارة والإطار الاحتياطي. | الوزن الفارغ للسيارة | مواصفات السيارة Car Specifications
Continuously Variable Transmission (CVT) | Continuously variable transmissions (CVTs) are another transmission technology that's available in some cars. Instead of having fixed gear ratios like a conventional manual or automatic, CVTs constantly adjust to the current driving conditions. Since there are no gear "steps" to shift between, CVTs often operate more smoothly than other technologies | نظام نقل الحركة المستمر التغيير, هو نوع اخر من تقنية نقل الحركة والمستخدم في بعض السيارات. بدلا من أن يكون صندوق السرعات ذو نسب تخفيض ثابتة في نظام نقل الحركة اليدوي والذاتي التقليديين, يقوم هذا النظام باستمرار في تغيير نسبة التخفيض بناء على حالة القيادة (متطلبات السائق, ومقاومات الطريق, ومخرجات المحرك). وحيث أنه لا يوجد نقلات محددة بصندوق السرعات فأن هذا النظام يعمل بسلاسة. كما إن استخدامه يؤدي إلى توفير الوقود | نظام نقل الحركة المستمر التغيير | نقل قدرة Transmission

## D
"D"
Dead Axle | An axle that does not rotate, but merely forms a base on which to attach hubs and wheels. | محور لا يدور, ويركب على أطرافه صرة للعجل مثبته على رمان بلي | محور ثابت | نقل قدرة Transmission
Dealer (car dealer) | A business that buys and sells vehicles to the public. Dealers can be franchised with a specific manufacturer or they can sell a variety of vehicle brands. | هي وظيفة يتم فيها شراء وبيع السيارات للجمهور. مندوب المبيعات يمكن أن تكون ملتزمة مع شركة تصنيع محدودة, أو إنها يمكن أن تتعامل مع مجموعة متنوعة من العلامات التجارية للسيارات. | وكيل مبيعات | شراء السيارة Car Purchasing
Diagnostic trouble code (DTC) | They are used by some manufacturers to identify vehicle problems. On-board diagnostics (OBD) can read information from the vehicle, there are a variety of different devices on the market that could be plugged into the car computer to scan and display the information code. The code is consisted of group of charter and digits that identify the system and sub-system and the related particular trouble. | هو يستخدم من بعض العديد من المصنعين لتحديد عطل السيارة. جهاز تشخيص العطل المركب بالسيارة يمكنه قراءة المعلومات من السيارة عن طريق الحساسات, وهناك العديد من الأجهزة التي توصل بحاسب السيارة وتقوم بمسح وعرض رمز تشخيص العطل. الرمز يتكون من مجموعة من الحروف والأرقام التي ترمز إلى معلومات تدل على العطل والنظام وأجزاء النظام الموجود به العطل. | رمز تشخيص العطل | فحص السيارة Car Check
Direct current (DC) | An electric current (flow of electrons through a wire) that moves in one direction with constant strength. Batteries are a source of direct current | هو تيار كهربائي (انسياب الالكترونات خلال سلك) يتحرك في اتجاه واحد بشدة ثابتة. البطاريات تعتبر مصدر من مصادر التيار المستمر | تيار مستمر | كهرباء Electricity
Dive | Forward pitch is known as DIVE, which occurs as a result of braking. It is the opposite of squat, the dipping of a car's nose that occurs when the brakes are applied. Dive is caused by a load transfer from the rear to the front suspension. An anti-dive system incorporated with the front suspension to reduce the car dive when braking. | تأرجح السيارة للأمام يؤدي إلى نزول مقدمة السيارة والتي تحدث عند استخدام الفرامل. وهذا يحدث نتيجة للوزن المنقول من المحور الخلفي للمحور الأمامي. يستخدم نظام منع ميل مقدمة السيارة المدرج مع نظام التعليق الامامي لتقليل حدوث تلك الظاهرة. | ميل السيارة للأمام (غوص) | هندسة سيارات Automotive Engineering
Drive shaft, driveshaft, driving shaft, propeller shaft (prop shaft), or Cardan shaft | It is a mechanical component for transmitting torque and rotation, usually used to connect other components of a drive train that cannot be connected directly because of distance or the need to allow for relative movement between them. To allow for variations in the alignment and distance between the driving and driven components, drive shafts frequently incorporate one or more universal joints, jaw couplings, or rag joints, and sometimes a splined joint or prismatic joint. | هو جزء ميكنيكي لنقل عزم الدوران والدوران, في العادة يستخدم لربط المكونات الأخرى لمجموعة نقل القدرة, التي لا يمكن ربطها مباشرة لوجود مسافة بينهما, أو للسمح للحركة النسبية بينهما. للسماح للاختلاف في المحاذة والمسافة بين المجموعة القائدة والمجموعة المنقادة, فإن عمود الإدارة قد يتضمن واحدة أو أكثر من المفاصل الوصلات التالية, الوصلة المفصلية العامة, أو وصلة المراود أو غيرها من الوصلات الأخرى. | عمود الإدارة, عمود الدوران أو عمود الكردان | نقل قدرة Transmission
Double (Dual) Clutch Transmission (DCT) | It is a type of semi-automatic or automated manual automotive transmission (sometimes referred to as a twin-clutch gearbox). It uses two separate clutches for odd and even gear sets | وهو نوع من نظام نقل الحركة/القدرة يطلق عليه شبه ذاتي/تلقائي أو النقل اليدوي الألي (التي يشار إليها أحيانا بعلبة التروس مزدوجة القابض). الذي يستخدم اثنين من القوابض المنفصلة واحد لمجموعة النقلات الفردية والأخر لمجموعة النقلات الزوجية | نظام نقل الحركة ثنائي القابض | نقل قدرة Transmission
Double (dual) overhead camshaft (DOHC) | It is characterised by two camshafts located within the cylinder head, one operating the intake valves and one operating the exhaust valves. | هي منظومة عمل الصمامات وتتميز بوجود كامتين مركبتين برأس الاسطوانات, بحيث تعمل كامة على تشغيل صمامات السحب, وتعمل الكامة الأخرى على تشغيل صمامات العادم. | كامة علوية مزدوجة | المحرك Engine
Dump truck | A dump truck (or, UK, dumper/tipper truck) is a truck used for transporting loose material (such as sand, gravel, or dirt) for construction. A typical dump truck is equipped with an open-box bed, which is hinged at the rear and equipped with hydraulic pistons to lift the front, allowing the material in the bed to be deposited ("dumped") on the ground behind the truck at the site of delivery | شاحنة المخلفات (شاحنة القلاب في المملكة المتحدة), هي شاحنة لنقل المواد السائبة (مثل الرمل والحصى, أو التراب) للبناء, ويتم تجهيز الشاحنة حاوية مفتوحة, والتي مركبة بمفصلات في الخلف, ومجهزة بمكابس رافعة هيدروليكية, لرفع مقدمة الحاوية, مما يسمح بالتخلص من الحمولة الموجودة بالحاوية (تفريغها) خلف الشاحنة في موقع التسليم. | شاحنة مخلفات وأتربة, شاحنة تفريغ أو (شاحنة قلاب) | أنواع المركبات Vehicle types
Durant, William Carpo (Billy) | (December 8, 1861 – March 18, 1947). He was a leading pioneer of the United States automobile industry, who created the system of multi-brand holding companies with different lines of cars; and the co-founder of General Motors, and of Chevrolet. He also founded Frigidaire. | هو واحد من الرواد الأوائل في مجال صناعة السيارات الولايات المتحدة الأمريكية، الذي ابتكر نظام الشركات القابضة متعددة العلامات التجارية التي تنتج خطوط مختلفة من السيارات؛ والمؤسس المشارك لشركة جنرال موتورز، وشيفروليه. كما أسس إيضا شركة فريجيدير. | ديورانت, وليم كاربو (بيلي) (8 / 12/ 1861- 18 / 3 / 1947) | شخصيات Figures
Dynamic braking | It is the use of the electric traction motors of a vehicle as generators when slowing. It is termed rheostatic if the generated electrical power is dissipated as heat in brake grid resistors, and regenerative if the power is returned to the supply line. Dynamic braking lowers the wear of friction-based braking components, and additionally regeneration reduces energy consumption. | هو نظام يستخدم موتورات الجر الكهربائية للسيارة كما مولدات عندما المتباطئ. ويطلق عليه "ريوستاتيك" إذا تم تبدد الطاقة الكهربائية المولدة في شكل حرارة في مقاومات الكهربائية، و"التجديد" إذا تم إرجاع الطاقة إلى خط أمداد الكهرباء. تقوم الفرامل الديناميكية يقلل من مكونات الفرامل القائمة على الاحتكاك، وفي فرامل التجديد بالإضافة إلى ذلك يقلل من استهلاك الطاقة. | الفرامل الديناميكية | نظام الفرامل Braking System

## E
"E"
Electronic Suspension Contro (ECS) | The main purpose of the ECS is to adapt the suspension of the car into the driving conditions taking account the speed, surface of the road, cornering, stopping requirements and acceleration. The aim is to increase safety and driving comfort | الغرض الاساسي للنظام هو جعل تعليق السيارة مرتبط بحالات السير بأن يأخذ في الاعتبار السرعة, حالة سطح الطريق, دوران الطريق, متطلبات إيقاف وتسريع السيارة بغرض زيادة السلامة وتحقيق قيادة مريحة. | التحكم الإليكتروني في التعليق | تحكم Control
Electronic control unit, (ECU) | Electronic control unit. It is the "brain" for an electonically-controlled system. | هي وحدة التحكم لنظام يعمل إليكترونيا | وحدة التحكم الإليكتروني | تحكم Control
Electronic Fuel Injection (EFI) | This type of system uses computer-controlled fuel injectors to spray fuel into the engine rather than mechanically controlled injectors or a carburetor. EFI comes in several varieties: "throttle body injection" (TBI), "multi-port injection" (MFI) or Sequential Fuel Injection (SFI). Electronic fuel injection is considered to be superior to carburetion because it allows more precise fuel metering for easier starting, lower emissions, better fuel economy and performance. | هذا النوع من النظام يستخدم الحاسب الألي في التحكم في حاقن الوقود لضخ الوقود داخل المحرك بدلا من التحكم الميكانيكي للحاقن أو المغذي (الكربراتير). حقن الوقود الإليكتروني يأتي تحت العديد من المسميات: الحقن في مجمع السحب (TBI), الحقن متعدد الثغور (MFI), حقن متتابع (SFI). حقن الوقود الإليكتروني يعتبر متفوق على نظام المغذي, فهو يسمح بدقة أعلى في معايرة الوقود لسهولة بدأ الإدارة, وتقليل التلوث, وزيادة اقتصاديات وقود وتحسين الأداء. | حقن الوقود الإيكتروني | نظام الوقود Fuel System
Environmental Protection Agency (EPA) | The U.S. Environmental Protection Agency (EPA or sometimes USEPA) is an agency of the United States federal government which was created for the purpose of protecting human health and the environment by writing and enforcing regulations based on laws passed by Congress. | هي وكالة أمريكية لحماية البيئة, وهي وكالة للحكومة المركزية الأمريكية والتي تم إنشائها بغرض حماية الصحة العامة والبيئة عن طريق كتابة والتأكد من تطبيق القواعد والانظمة بالقوانين المشرعة من مجلس النواب (الكونجرس). | وكالة حماية البيئة | منظمة Organization
Exhaust gas recirculation, (EGR) | A system featuring the EGR valve, that contorls a portion of the exhaust gas flow. It meters a small amount of burned gases from the exhaust system back into cylinders to combine with the air-fuel mixture, dilutring it. This reduces the fuel mixture combustion temperatures, to reduce formation of oxides of nitrogen. | هو نظام يستخدم صمام يعمل على التحكم في جزء من غازات العادم. فيعمل على تمرير كمية صغيرة من الغازات المحترقة بنظام العادم إلى الاسطوانات مع خليط الهواء والوقود. هذا يؤدي إلى تقليل درجة حرارة احتراق خليط الهواء والوقود, وذلك للحد من تكون أكاسيد النيتروجين بالعادم. | إعادة تدوير غازات العادم | تحكم Control
Electric Power Steering (EPS) | Employs an electric motor to reduce the amount of effort needed to turn the steering wheel. | يستخدم موتور كهربائي لتقليل مقدار الجهد المطلوب من السائق للتعامل مع عجلة القيادة. | نظام التوجيه المؤازر الكهربائي | التوجيه Steerin
Electric vehicle (EV) | An electric vehicle (EV), also referred to as an electric drive vehicle, uses one or more electric motors or traction motors for propulsion. | هي المركبة الكهربائية, ويعبر عنها بالمركبة المسيرة بالكهرباء, والتي تستخدم واحد أو أكثر من الموتورات الكهربائية لدفع المركبة. | السيارة الكهربائية | أنواع السيارات Types of car

## F
"F"
Fahrenheit (F) | Fahrenheit (symbol °F) is a temperature scale. Within this scale, the freezing of water into ice is defined at 32 degrees, while the boiling point of water is defined to be 212 degrees. | هي مقياس للحرارة. حيث درجة حرارة تجمد الماء 32 درجة فهرنهايت ودرجة غليان الماء 212 فهرنهايت. | فهرنهايت | وحدة قياس Units
Fire engine (truck) | a large road vehicle that firefighters use for driving to a fire and carrying the firefighters and the equipment they need. | مركبة طريق كبيرة والتي يستخدمها رجال الإطفاء للوصول إلى مكان الحريق وحمل رجال الإطفاء ومعدات الإطفاء التي يحتاجونها في عملهم. | سيارة مطافئ | أنواع المركبات Car Types
Fire Prevention System (FPS) | It is a system designed to interrupt fuel delivery in the event of a collision, thus minimizing the risk of fire. | هو نظام مصصم لمنع تدفق الوقود في حالة الإصطدام, وبذلك يقلل من احتمال حدوث الحريق. | نظام تجنب الحريق | السلامة Safety
Flex-Fuel Vehicle (FFV) | Is an alternative fuel vehicle with an internal combustion engine designed to run on more than one fuel, usually gasoline blended with either ethanol or methanol fuel, and both fuels are stored in the same common tank. | هي سيارة الوقود البديل التي لها محرك احتراق داخلي يعمل بأكثر من نوع من الوقود, في العادة بنزين مخلوط أما بوقود الإيثانول أو الميثانول, وكل من الوقودين مخزنين بنفس خزان الوقود بالسيارة. | مركبة مرنة الوقود | انواع المركبات Car Types
Fram | The steel structure that supports or is part of the vehicle's body. | هيكل معدني يثبت عليه أو يكون جزء من جسم السيارة. | جسم السيارة | أجزاء Car Parts

## G
"G"
Gasket | A material used to prevent leaks between two stationary parts. | لوح من مادة توضع بين سطحين ثابتين لمنع التسرب. | حابك (جوان, وجه) | أجزاء المحرك Engine Parts
Gram (gramme) (g) | It is a metric system unit of mass. A gram is defined as one-thousandth of the SI base unit, the kilogram, or 1×10−3 kg | وحدة الكتلة في النظام المتري. الجرام يعرف بإنه واحد من ألف للكيلوجرام (للوحدة الأساسية للكتلة لنظام الوحدات العالمي). | جرام | وحدات Units
Gravitational acceleration (g) | Or acceleration of gravity, this is the numerical value for the acceleration of a free-falling object under the sole influence of gravity. It has a special symbol to denote it - the symbol g. The numerical value for the acceleration of gravity is most accurately known as 9.80665 (9.81 m/s2), 32.164 (3.2 ft/s2). | هي القيمة العددية لتسارع جسم تحت تأثير الجاذبية فقط (بدون مقاومة الهواء وخلافه). ويرمز لها بالرمز "جـ" ولها قيمة عددية تساوي 9.80665 (9.81 متر/ ثانية تربيع), 32.164 (3.2 قدم/ ثانية تربيع). | عجلة الجاذبية الارضية | وحدات Units
Gross axle weight | The maximum weight on any particular axle. | أقصى حمل يسمح بحمله على المحور | وزن المحور الإجمالي | مواصفات السيارة Car Specifications
Gross combination weight (GCW) | The total weight of a powered unit plus trailer(s) plus the cargo. | الوزن الكلي للقاطرة زائد وزن المقطورة زائد وزن الحمولة. | الوزن الإجمالي المجمع | مواصفات السيارة Car Specifications
Gross vehicle weight (GVW) | The maximum operating weight of a vehicle as specified by the manufacturer including the vehicle's chassis, body, engine, engine fluids, fuel, accessories, driver, passengers and cargo but excluding that of any trailers. | أقصى وزن تشغيلي للمركبة كما محدد عن طريق الصانع, ويتضمن الشاسية (أنظمة نقل الحركة, والتعليق, والتوجيه, والفرامل......), والجسم, والمحرك, سوائل المحرك والسيارة, الوقود, الملحقات, الركاب والحمولة ولكن يستثنى المقطورة. | الوزن الإجمالي للمركبة | مواصفات السيارة Car Specifications

## H
"H"
Height adjustable suspension | It is a feature of certain automobile suspension systems that allow the motorist to vary the ride height or ground clearance. This can be done for various reasons including giving better ground clearance over rough terrain, a lower ground clearance to improve performance and fuel economy at high speed. | هي سمة من سمات بعض أنظمة تعليق السيارات التي تسمح للسائق لتغيير ارتفاع الركوب أو الخلوص الارضي. ويمكن القيام بذلك لأسباب مختلفة بما في ذلك زيادة الخلوص الأرضي عند السير على أرض وعرة، وتقليل الخلوص الأرضي لتحسين الأداء والاقتصاد في استهلاك الوقود عند السرعات العالية. | نظام تعليق يتحكم في ارتفاعه | نظام التعليق Suspension
Hill Start Assist (HSA) | Hill Start Assist (HSA), also known as Hill-Start Assist Control (HAC), holds the vehicle when the foot brake is released by temporarily locking the brake pressure (for a maximum of 1.5 seconds) to provide comfortable starting-off without rolling back. Hill Start Assist (HSA) operates on inclines greater than 5% and is fitted in combination with both the manual transmission and the Direct Shift Gearbox (DSG). | نظام مساعدة بدأ صعود المطلع, يقوم على بقاء ثبات السيارة على مطلع في حالة رفع القدم من بدال الفرامل للضغط على بدال البنزين لصعود المطلع, وذلك عن طريق إبقاء ضغط الفرامل (بحد أقصى 1.5 ثانية) للسماح ببداية سلسة بدون التدحرج للخلف. يعمل النظام على مطلع أكثر من 5% ويمكن تركبيه في السيارة للعمل مع كلا من ناقل الحركة اليدوي وفي صندوق تروس النقل المباشر | نظام مساعدة بدأ صعود المطلع | تحكم Control
Hour (h, hr) | The hour is a unit of measurement of time. It is not a standard defined by the International System of Units, the hour is a unit accepted for use with SI, an hour comprises 60 minutes, or 3,600 seconds. It is approximately 1/24 of a mean solar day. | الساعة وحدة قياس الوقت. وهي ليست وحدة من الوحدات العالمية, ولكن هي وحدة يسمح باستخدامها مع الوحدات العالمية, الساعة تتكون من 60 دقيقة, أو 3600 ثانية. وهي حوالي 1/24 من اليوم | ساعة | وحدات Units
Hub | Mounting plate for the wheels on the end of an axle, spindl, or bearing. | لوح تحميل للعجلات تركب في نهاية محور, عمود دوران, أو كراسي تحميل | صرة | نقل قدرة Transmission

## I
"I"
Individual-wheel drive (IWD) | It is a wheeled vehicle with a drivetrain that allows all wheels to receive torque from several motors independent of each other. This term is coined to identify those electric vehicles whereby each wheel is driven by its own individual electric motor. | سيارة ذات نظام نقل حركة يسمح لجميع العجلات للحصول على عزم من عدة موتورات كهربائية, مستقلة عن بعضها البعض. هذا المصطلح تم صياغته للتميز بين السيارات الكهربائية التي بها كل عجلة تدار عن طريق الموتور المستقل الخاص بها. | سيارات دفع مستقل للعجلات | نقل حركة Transmission
Intelligent Crash Response System (ICRS) | It is common to all Volkswagen models is a system key in delivering protection and assistance after an accident. It consists of several features and implements that engage immediately following an accident with intention of assisting drivers and first responders. Following an airbag deployment or activation of the safety belt ‘tensioners’ engaged by a vehicle crash sensor, the ICRS takes several steps to ensure occupants can exit the vehicle more easily, while making the area around the vehicle safer for first responders. - unlocks all the doors, making it easier to exit for occupants, and the responders to access the cabin. - engages the vehicle’s interior lights, making it easier to locate door handles for the occupants, and the responders to assess the situation quickly. - disables the fuel pump, instantly stopping the engine, and ensures the fuel supply stays in the tank, reducing or eliminating the risk of fire. - disengages all high-voltage electronics. - activate the hazard lamps, enabled to make the vehicle easier to spot for emergency personnel and other motorists | هو نظام شائع في جميع موديلات فولكس واجن, هو نظام اساسي لتوفير الحماية والمساعدة بعد وقوع الحادث. يتكون من العديد من الملامح والتطبيقات التي تفعل على الفور بعد وقوع الحادث بغرض مساعدة السائقين وأطقم الإنقاذ. يتفعل النظام بعد نشر الوسادة الهوائية أو تفعيل شد حزا م الأمان عن طريق حساس الاستجابة للحادت بالسيارة، يقوم النظام بعدها بأخذ عدة خطوات لضمان تمكين ركاب السيارة الخروج منها بسهولة، في حين جعل المنطقة حول السيارة أكثر أمنا لرجال الإنقاذ. - يفتح النظام أقفال جميع الأبواب، مما يسهل خروج الركاب ويتيح للمنقذين للوصول إلى المقصورة. - يضيء الأضواء الداخلية للمركبة، مما يجعل من الاسهل تحديد موقع مقابض الأبواب للركاب، ويتيح للمنقذين تقييم الوضع بسرعة. - تعطيل مضخة الوقود، للوقف الفوري للمحرك، وضمان وقف إمدادات الوقود من الخزان، لخفض أو القضاء على خطر إندلاع الحريق. - فصل جميع الالكترونيات عالية الجهد. - تفعيل مصابيح الإضاءة الخارجية المتقطعة، لجعل السيارة أسهل في الرؤية على الفور لموظفي الطوارئ وسائقي السيارات الأخرى المشاركة بالطريق. | النظام الذكي للاستجابة للحادث | نظم السلامة Safety Systeem
Internal combustion engine (ICE) | An engine whose fuel is burned inside the engine itself rather than in an outside furnace or burner. Gasoline and diesel engines are internal-combustion engines, as are gas turbine engines such as turbojets. | هو محرك يتم حرق الوقود داخل المحرك, بدلا من حرقه في أفران خارجية. المحركات التي تستخدم البنزين والديزل والغاز هي محراكات احتراق داخلي, وكذلك محركات الغاز التربينية مثل المحركات النفاثة. | محرك احتراق داخلي | محرك Engine
Inlet port | Sometimes called the breather or intake port. Used to allow the entry of brake fluid into the rear section of the piston cylinder. | بعض الاحيان يطلق عليه المتنفس, ثغر السحب. يستخدم لدخول سائل الفرامل للجزء الخلفي لاسطوانة المكبس. | ثغر الدخول | فرامل Brakes
Insurance Institute for Highway Safety (IIHS) | It is a U.S. non-profit organization funded by auto insurers, established in 1959 and headquartered in Arlington, Virginia. It works to reduce the number of motor vehicle crashes, and the rate of injuries and amount of property damage in the crashes that still occur. It carries out research and produces ratings for popular passenger vehicles as well as for certain consumer products such as child car booster seats. It also conducts research on road design and traffic regulations, and has been involved in promoting policy decisions | هي منظمة أمريكية غير ربحية يتم تمويلها من قبل شركات التأمين على السيارات، التي أنشئت في عام 1959 ويقع مقرها الرئيسي في أرلينغتون بولاية فيرجينيا. أنها تعمل على تقليل عدد حوادث السيارات، ومعدل الإصابات ومقدار الضرر في الممتلكات نتيجة الحوادث التي ما زالت تحدث. وتقوم بإجراء بحوث وتحدد تصنيفات لسيارات الركاب المعروفة فضلا عن بعض المنتجات الاستهلاكية مثل مقاعد السيارة للإطفال. كما يجري البحوث على تصميم الطرق والمرور واللوائح، وتشارك في تعضيد إقرار اللوائح والقوانين المنظمة. | معهد التأمين لسلامة الطرق السريعة | منظمة Institute

## J
"J"
Jeep | A car with no roof that can drive over all types of land and is often used as a military vehicle. | هي سيارة بدون سقف مصممه للسير على جميع أنواع الأراضي وهي تستخدم في العادة كسيارة حربية. | جيب | أنواع السيارات Car Types

## K
"K"
Kerb weigh (UK English), Curb weight (US English) | The weight of an empty vehicle, without cargo and driver and passengers, but including maximum amounts of fuel, oil, coolant and standard equipment, including the spare tire and tools. | هو وزن السيارة, بدون حمولة وبدون السائق أو الركاب, ولكن به جميع السوائل (الوقود, الزيوت, سائل التبريد) وعدة ومعدات السيارة والإطار الاحتياطي. | الوزن الفارغ للسيارة | مواصفات السيارة Car Specifications
Kinetic energy (KE) | The energy of motion. Kinetic energy of rigid body is equal to the half of the mass umltiplied by the square of the speed. | هي الطاقة التي يكتسبها الجسم نتيجة الحركة. وطاقة الحركة للجسم الصلب تساوي نصف كتلة الجسم مضروبة مربع السرعة. | طاقة الحركة | طاقة Energy
Knock (diesel knock) | A combustion knock caused when the delayed period of ignition is long so that a large quantity of atomized fuel accumulates in the combustion chamber; when combustion occurs, the sudden high pressure resulting from the accumulated fuel causes diesel knock. | يحدث الدق في محركات الديزل, عندما تكون فترة تأخير الإشعال كبيرة, وتؤدي إلى تجمع كمية كبيرة من رذاذ الوقود المحقون داخل غرفة الاحتراق, وعند حدوث الاحتراق, تتولد قوة كبيرة من أنفجار كمية الوقود المتراكمة بما يعرف بظاهرة الدق. | الدق (محركات الديزل) | احتراق Combustion
Knock (Spark Igniton) Engine | Knocking (also called knock, detonation, spark knock, pinging or pinking) in spark-ignition internal combustion engines occurs when combustion of the air/fuel mixture in the cylinder does not start off correctly in response to ignition by the spark plug, but one or more pockets of air/fuel mixture explode outside the envelope of the normal combustion front. The shock wave creates the characteristic metallic "pinging" sound, and cylinder pressure increases dramatically. Effects of engine knocking range from inconsequential to completely destructive. | في محركات الاحتراق الداخلي التي تشتعل الشحنة الوقود/ والهواء عن طريق شرارة الإشعال, يحدث الصفق عندما لا يبدأ أحتراق الخليط في الاسطوانة في التوقيت السليم عن طريق الإشعال بشمعة الإشعال. ففي واحدة أو أكثر من جيوب الخليط تنفجر الشحنة خارج المغلف لجبهة اللهب. موجة الصدمة يخلق صوت خبط معدني, نتيجة ضغط الأنفجار المتكون, يؤدي الانفجار إلى متاعب في أداء المحرك, وقد يؤدي إلى تلف اجزاء المحرك الداخلية. | الصفق, الصفع (محركات الإشعال بالشرارة) | احتراق Combustion

## L
"L"
Layout (automobile layout) | An automobile layout is the orientation of the wheels, engine, and drive components in relation to each other. Forexample: the front engine, front wheel drive automobile layout, the front engine, rear wheel drive layout, front engine, four wheel drive, the rear engine, rear wheel drive layout, and Less other common layouts. | هي توزيعة العجل, المحرك, أنظمة نقل الحركة بالنسبة لبعضها بالسيارة. مثال على ذلك: محرك امامي جر أمامي, محرك أمامي جر خلفي, محرك أمامي جر ودفع بالأربع عجلات, بالإضافة إلى توزيعات أخرى غير شائعة. | تصميم السيارة | هندسة السيارات Auto Engineering
Lease (car lease) | An agreement where a dealer allows a consumer to use a car for a specific period in exchange for monthly payments. The car can either be returned or purchased at the end of the lease term. | اتفاق حيث يسمح للتاجر والمستهلك لاستخدام سيارة لفترة محددة مقابل دفعات شهرية. يمكن في أخر المدة إما أن تعاد السيارة أو يتم شرائها في نهاية فترة الإيجار. | تأجير السيارة مع وعد بالتمليك | شراء السيارة Car Purchasing
Lift | A fluid flowing past the surface of a body exerts surface force on it. Lift is the component of this force that is perpendicular to the oncoming flow direction. It contrasts with the drag force, which is the component of the surface force parallel to the flow direction. If the fluid is air, the force is called an aerodynamic force. Lift may also be described in terms of air pressure. The direction of the net force implies that the average pressure on the upper surface of the body (car) is lower than the average pressure on the underside. | عند مرور سائل عبر سطح جسم فإنه يؤثر بقوة عليه. الرفع هو مركبة هذه القوة العمودية على اتجاه السائل. وهي تخلتف عن قوة مقاومة السحب, التي هي مركبة القوة المؤثرة والموازية لاتجاه انسياب السائل. في حالة أن السائل هو الهواء, فإن تلك تسمى قوة الهواء الديناميكية. الرفع يمكن أن يوصف باستخدام مصطلح ضغط الهواء. فإن اتجاه محصلة القوة تعني أن متوسط قيمة الضغط على السطح العلوي للجسم (السيارة) تكون أقل من متوسط قيمة الضغط على الناحية السفلية. | الرفع | قوة Force
Light Assist | Dynamic Light Assist SystemLight Assist provides comfort and safety on the road by means of automatic main beam control. A camera on the interior mirror observes the traffic. The system detects vehicles travelling ahead and oncoming traffic, and automatically dips the headlights before they are dazzled. | مساعد الإضاءة يمنح الراحة والأمان على الطريق بواسطة التحكم في الشعاع الرئيسي للضوء العالي. تقوم آلة تصوير داخلية بمراقبة الطريق. في حالة أكتشاف النظام لوجود سيارة قادمة في الاتجاه المقابل, يقوم النظام ذاتيا بالتحول إلى بخفض الشعاع الرئيسي للضوء العالي قبل أن يبهر سائق السيارة المقابلة. | مساعد الإضاءة | نظام الإضاءة Lighting
Letre (letre US English) (L) | A liter is a metric unit of measure for volume, but it is a non-SI metric system unit of volume. It is equal to 1 cubic decimetre (dm3), 1,000 cubic centimetres (cm3) or 1/1,000 cubic metre. | هي وحدة مترية لقياس الحجم ولكن ليس من الوحدات العالمية. وهي تساوي ديسيمتر مكعب, 1000 سنتيمتر مكعب, أو 1/1000 متر مكعب. | لتر | وحدة قياس Units
Load transfer | This transfer occurs because the car's center of gravity, through which all inertial forces pass, is higher than its contact patches, the points where the braking or acceleration forces are exerted on the ground. It is these moments that cause variation in the load distributed between the tires. Often this is interpreted by the casual observer as a pitching or rolling motion of the vehicles body. Lowring the load transfer can be done by lowering the center of gravity (CG) toward ground or by increase the distance between the wheels (track or wheel base). | هذا النقل يحدث نتيجة مركز ثقل السيارة, والتي تمر بها جميع القوى الداخلية (قوى القصور الذاتي), يكون مرتفع عن مساحة التلاصق, النقاط التي تؤثر بها قوى الفرملة والتسارع والدفع المؤثرة بين الإطار الأرض. العزوم المتكونة بين تلك القوى تسبب في تغيير توزيع الأحمال الرئيسية على الإطارات. والتي تظهر على شكل حركة تأرجحية أو دورانية لجسم السيارة. لتقليل الوزن المنقول يمكن أن يتم عن طريق تقليل ارتفاع مركز ثقل السيارة, أو عن طريق زيادة المسافة بين المحاور أو المسافة بين العجلات على المحور. يكون هناك وزن منقول من الامام للخلف عند تسارع السيارة و صعود منحدر, ومن الخلف للأمام عند فرملة السيارة أو نزول منحدر. ومن العجلات الداخلية للخارجية عند السير في المنحنيات أو الوقوف على طريق مائل. | الوزن المنقول | قوة Force
Liquefied petroleum gas (LPG) | LPG simply propane or butane, is a flammable mixture of hydrocarbon gases used as a fuel in heating appliances and vehicles. The pressure at which LPG becomes liquid, called its vapour pressure, likewise varies depending on composition and temperature. | هو عبارة عن غاز بوتان أو بروبان, وهو خليط من غازات هيدروكربون قابلة للإشتعال تستخدم كوقود في التدفئة والسيارات. الضغط الذي يتحول فيه الغاز إلى سائل, يسمى ضغط التبخر, يعتمد على التركيب الكميائي والحرارة. | غاز بترولي مسال | وقود Fuel

## M
"M"
Malfunction indicator lamp (MIL) | Also known as a check engine light, is a tell-tale to indicate malfunction of a computerized engine management system. It is found on the instrument panel of most automobiles. When illuminated, it is typically either an amber or red color. On vehicles equipped with OBD-II, the light has two stages: steady (indicating a minor fault) and flashing (indicating a severe fault). | وتعرف أيضا بالمبة فحص المحرك, وهي تدل على الأعطال بنظام إدارة المحرك بالحاسب. وهي توجد في لوحة العدادات في معظم السيارات. وتضيئ اللمبة باللون الأصفر العسلي أو الأحمر. في السيارات التي بها جهاز تشخيثص العطل بالسيارة- الأصدار الثاني, فأن إضاءة اللمبة لها مرحلتين: المرحلة الإضاءة الثابتة (تدل على هناك عطل بسيط). ومرحلة الإضاءة المتقطعة (تدل على عطل جسيم). | لمبة بيان العطل | تابلوة السيارة Instrument panel
Manufacturer's Suggested Retail Price (MSRP) | Often known as the "sticker price," MSRP refers to the recommended amount that a manufacturer thinks a dealer should charge for a particular vehicle make and model. MSRP was designed to help create a standard for prices among various retailers. It is also meant to indicate the price of a car before fees for taxes, shipping and registration are applied. MSRP usually excludes add-on features such as moon or sunroofs and certain stereo components. | غالبا ما تعرف بـ "السعر الملصق", وهو يدل على السعر المقترح من المصنع للموزع لبييع ذلك الموديل لتلك السيارة. الغرض من سعر التجزئة المقترح من المصنع صمم لمساعدة لوضع مقياس للسعر بين الموزعين المختلفين. ويقصد به سعر السيارة قبل إضافة مبالغ الضرائب, والشحن, والتسجيل. السعر المقترح غالبا ما يطرح منه سعر الإضافات مثل السقف الزجاجي, أو بعض أنظمة الاستريو, وأنظمة التحكم الإليكتروني. | سعر التجزئة المقترح من المصنع | سعر السيارة Car Price
Metre (meter US English) (m) | It is the fundamental unit of length in the International System of Units (SI). Originally intended to be one ten-millionth of the distance from the Earth's equator to the North Pole through Paris (at sea level), its definition has been periodically refined to reflect growing knowledge of metrology. Since 1983, it has been defined as "the length of the path travelled by light in vacuum during a time interval of 1/299,792,458 of a second." SI prefixes are often employed to denote decimal multiples and submultiples of the metre, as: km = 1000 m, mm= 1/1000 m, cm = 1/100 m, deci = 1/10 m. | هي الوحدة الأساسية للطول في نظام الوحدات العالمية. في البداية عرف المتر بإنه 1/10,000,000 من المسافة بين خط الاستواء والقطب الشمالي المار بمدينة باريس على مستوى سطح البحر, وقد تم تغيير التعريف عدة مرات منذ ذلك الحين. وفي عام 1983 عرف المتر بإنه الطول الذي يقطعه الضوء في الفراغ خلال 1/299,792,458 من الثانية (سرعة الضوء في الفراغ 299,792,458 متر/ث). يضاف إلى الوحدة رمز سابق لرمز الوحدة للتعبير عن مضاعفات وأجزاء الوحدة مثل: كيلومتر (كم) = 1000 م, مليمتر (مم) = 1/1000 م, سنتيمتر (سم) = 1/100 م, ديسيمتر = 1/10. | متر (م) | وحدات القياس Units
Miles per gallon (MPG) | It is the distance traveled (mile) per unit of fuel (gallon) used. It is called fuel economy. | هو عدد الأميال المقطوعة لكل وحدة حجم للوقود (جالون). وهي تعبر عن اقتصاديات الوقود. | ميل لكل جالون | وحدات القياس Units
Module | A system in which the timing and firing of the spark plugs is controlled by an electronic control unit, usually called a module. These systems have no points or condenser. | نظام يقوم بالتحكم في توقيت الشرارة عن طريق وحدة تحكم إليكترونية. هذا النظام ليس له نقاط تقطيع أو مكثف. | منظم (موديول) | إشعال Ignition

## N
"N"
National Highway Traffic Safety Administration (NHTSA) | An agency of the United States government, it is part of the Department of Transportation. As part of its activities, NHTSA is charged with writing and enforcing safety, theft-resistance, fuel economy standards for motor vehicles, and is authorized to order manufacturers to recall and repair vehicles, or vehicle equipment, when investigations indicate that they contain serious safety defects in their design, construction or performance. | هي وكالة للحكومة الأمريكية, وهي جزء من قسم النقل. جزء من أعمالها بأن تقوم بكتابة ومتابعة تطبيق مقاييس السلامة, مقاومة السرقة, واقتصاديات الوقود للسيارات, كما لها الحق لتطلب من مصنعي السيارات سحب السيارات أو معدات للسيارات وإصلاحها, في حالة أن التحقيقات أظهرت بإن بها عيوب جسيمة تخص سلامة السيارة في مرحلة التصميم أو الأنتاج أو التشغيل. | الإدارة القومية لسلامة المرور | جمعية سيارات Organizaton
Nitrogen oxides (Nox) | It contain one molecule of nitrogen and a varying number of oxygen molecules- NO and NO2 (nitric oxide and nitrogen dioxide). NOx react to form smog and acid rain. Most NOx are produced from the reaction of nitrogen and oxygen gases in the air during combustion, especially at high temperatures. | وهي تحتوي على جزئي واحد من النيتروجين وعدد متغيير من جزئيات الأكسجين (أوكسيد النيتريك و ثنائي أكسيد النيتروجين). أكاسيد النيتروجين تتفاعل لتكون ضباب الدخان والأمطار الحمضية. معظم غازات أكاسيد النيتروجين تتكون من تفاعل غاز النيتروجين مع الأكسجين الموجودين بالهواء خلال عملية الاحتراق, خاصة عند درجات الحرارة العالية. | أكاسيد النتروجين | ملوثات Exhaust

## O
"O"
Off-road vehicle (ORV) | An off-road vehicle is considered to be any type of vehicle which is capable of driving on and off paved or gravel surface. It is generally characterized by having large tires with deep, open treads, a flexible suspension, or even caterpillar tracks. | تعتبر أي نوع من المركبات التي لها القدرة على السير على الطرق الممهدة والطرق الوعرة. وهي تتميز بإطارات (كبيرة, ولها مداس عميق) وكذلك لها تعليق مرن. | مركبات خارج الطرق (الطرق الوعرة) | أنواع المركبات Car types
On-board diagnostics (OBD) | It is an automotive term referring to a vehicle's self-diagnostic and reporting capability. OBD systems give the vehicle owner or a repair technician access to state of health information for various vehicle sub-systems. | هو مصطلح بالسيارات يقصد منه القدرة على التشخيص الذاتي للعطل وبيانه. أنظمة تلك الأجهزة تعطي مستخدم السيارة أو فني السيارات المعلومات الفنية للعديد من أنظمة والأنظمة المساعدة بالسيارة. | جهاز تشخيص الاعطال المركب بالسيارة | فحص السيارة Car check
Original Equipment Manufacturer (OEM) | OEM is usualy used when referring to auto parts. It designates a replacement part made by the manufacturer of the original part. | هو غالبا ما يستخدم لوصف قطع غيار السيارات. هو يخص قطعة غيار مصنّعه من نفس المصنّع للقطعة الأصلية عند شراء السيارة. | مصنّع المعدات الأصلي | قطع غيار Spare parts
Overdrive (OD) | It is a mechanism in the transmission that allows an automobile to cruise at sustained speed with reduced engine RPM (transmision output-shaft spins faster than input shaft from the enign, leading to better fuel economy, lower noise, and lower wear. Where the transmision ratio is less than 1.0 | هي منظومة بنظام نقل الحركة يسمح للسيارة بالسير بسرعة عالية يكون عندها سرعة دوران المحرك منخفضة (عمود خرج صندوق التروس أسرع من عمود الدخل من المحرك), مما يؤدي إلى استهلاك أقل للوقود, أقل ضوضاء, وتأكل أقل. عندها تكون نسبة تخفيض صندوق التروس أقل من 1.0 | نقلة فوق السرعة | نظام نقل القدرة Transsmission
Ozone (O3) | An oxygen molecule with three oxygen atoms. The ozone layer, which is a concentration of ozone molecules located at 10 to 50 kilometres above sea level, absorbs most of the ultraviolet light from the sun, shielding life from the harmful effects of UV radiation. Ozone is normally present at ground level in low concentrations. The ozone near ground leve is a potent respiratory hazard and pollutant. Ozone, which is a large component of the smog found in big cities, results from the interaction of sunlight and chemicals found in car exhaust. | هو جزيء اوكسجين يحتوي على ثلاثة ذرات من الأكسجين. طبقة الأوزون, التي تحتوي على تركيز من جزيئات الأوزون والتي تكون على ارتفاع 10 إلى 50 كيلومتر فوق سطح البحر, تمنع معظم الإشعة فوق البنفسيجية للشمس, بحيث تحمي الأنسان والكائينات من خطر تلك الإشعة. كما يتكون الأوزون عند مستوى سطح الأرض بتركيز قليل. الأوزون المنخفض بالقرب من السطح يكون مسبب لمشاكل النظام التنفسي وملوث للبيئية. يكون الأوزون جزء كبير من ضباب الدخان المتواجد بالمدن الكبيرة, المتكون بسبب التفاعل بين إشعة الشمس والكمياويات الموجودة بعادم السيارة. | الأوزون | التلوث Pollution

## P
"P"
Pit Stop | In motorsports, a pit stop is where a racing vehicle stops in the pits during a race for refuelling, new tires, repairs, mechanical adjustments, a driver change, or any combination of the above. The pits usually comprise a pit lane which runs parallel to the start/finish straight and is connected at each end to the main track, and a row of garages (usually one per team) outside which the work is done. Pit stop work is carried out by anywhere from five to twenty mechanics (also called a pit crew), depending on the series regulations, while the driver waits in the vehicle (except where a driver change is involved). | في سباقات السيارات, منطقة التوقف للصيانة, تتوقف السيارة بها خلال فترة السباق للتزود بالوقود, تغيير الإطارات, الإصلاح, الصيانة, الضبط, أو تبديل السائق. منطقة التوقف عبارة عن مسار موازي لمسار خط السباق وتتصل المنطقة من أطرافها بالحلبة, يكون بها صف من الورش (في الغالب واحدة لكل فريق). يقوم بالعمليات فريق يتكون من 5 إلى 10 أشخاص حسب قواعد السباق (يطلق عليهم فريق المنطقة), ويظل السائق جالس بالسيارة (إلا في حالة أن تغيير السائق مسموح به). | منطقة التوقف للصيانة | سباق السيارات Auto Racing
Powertrain Control Module (PCM) | It is an electronic control unit (ECU), used on motor vehicles. It is generally a combined control unit, consisting of the engine control unit/module (ECU/ECM) and the transmission control unit/module (TCU/TCM). It controls one or more of the electrical systems or subsystems in a motor vehicle. The PCM monitors the input and output signals produced by various sensors in the system. The PCM then adjusts the system as necessary. Also, it sends out a signal that activate a warning light on the dashboard when indicates a problem in the system, usually it will trun on the "check engine" light. | أنها وحدة تحكم إليكترونية, تستخدم في السيارات. وهي في العادة وحدة تحكم مجمعة, تتكون من وحدة التحكم في المحرك, ووحدة التحكم في نقل الحركة. وهي تتحكم في واحد أو أكثر للنظم الكهربائية أو أجزاء من النظم الموجودة بالسيارة. وهي تراقب إشارات الدخول والخروج للعديد من الحساسات. وتقوم الوحدة بضبط النظم في حالة الضرورة. وتقوم الوحدة أيضا بتفعيل لمبة التحذير بالتابلوة في حالة اكتشاف مشكلة في النظام, غالبا ما تضيء لمبة "أفحص المحرك". | وحدة التحكم في مجموعة نقل القدرة | تحكم Control
Positive Crankcase Ventilation (PCV) | The positive crankcase ventilation system pulls the crankcase fumes into the intake manifold so they can be burned before entering the atmosphere. The PCV became stnadard equipment on all vehicles worldwide because of its benefits not only in emissions reduction but also in engine internal cleanlness and oil lifespan. | يعمل نظام التهوية الجبرية لعمود المرفق بسحب الأبخرة الناجمة من عملية الاحتراق والمتسربة من حلقات المكبس إلى علبة عمود المرفق, وأدخالها مع الشحنة المسحوبة إلى الاسطوانات لإعادة احتراقها مع الشحنة بدلا من أخراجها إلى الجو. أصبح نظام التهوية الجبرية لعمود المرفق من المعدات القياسية بالسيارة ليس فقط بسبب تقليل الانبعاثات الضارة من السيارة ولكن للتنظيف الداخلي للمحرك وزيادة العمر التشغيلي للزيت كذلك. | التهوية الجبرية لعلبة عمود المرفق | المحرك Engine
Pre-ignition (or preignition) | Pre-ignition (or preignition) in a spark-ignition engine is a technically different phenomenon from engine knocking, and describes the event wherein the air/fuel mixture in the cylinder ignites before the spark plug fires. Pre-ignition is initiated by an ignition source other than the spark, such as hot spots in the combustion chamber, a spark plug that runs too hot for the application, or carbonaceous deposits in the combustion chamber heated to incandescence by previous engine combustion events. | هي ظارهة مختلفة من الناحية الفنية عن الصفق في محركات الاحتراق الداخلي ذو اللإشعال بالشرارة. ويحدث هنا اشتعال خليط الوقود/ والهواء في الاسطوانة قبل حدوث الشرارة. يحدث الاشتعال من مصدر غير شمعة الإشعال في التوقيت المناسب. مثل وجود نقاط ساخنة أو متوهجة داخل المحرك. أو أن شمعة الإشعال تكون ساخنة, أو رواسب كربونية في غرفة الاحتراق متوهجة من عمليات احتراق سابقة. | سبق إشعال (إشعال ذاتي) | أحتراق Combustion

## Q
"Q"

## R
"R"
Regenerative brake | It is an energy recovery mechanism which slows down a vehicle or object by converting its kinetic energy into another form, which can be either used immediately or stored until needed. This contrasts with conventional braking systems, where the excess kinetic energy is converted to heat by friction in the brake linings and therefore wasted. The most common form of regenerative brake involves using an electric motor as an electric generator. In electric railways the generated electricity is fed back into the supply system. In battery electric and hybrid electric vehicles, the energy is stored chemically in a battery, electrically in a bank of capacitors, or mechanically in a rotating flywheel. Hydraulic hybrid vehicles use hydraulic motors to store energy in form of compressed air. | هو نظام لاسترجاع الطاقة, الذي يقوم بتقليل سرعة المركبة أو الجسم عن طريق تحويل طاقة الحركة إلى شكل أخر من الطاقة, والذي يمكن استخدامه أما في الحال أو تخزينه إلى حين الاحتياج إليه. هذا يختلف مع نظام الفرامل العادي, الذي يقوم بتحويل طاقة الحركة إلى حرارة عن طريق الاحتكاك في الفرامل, وبذلك يتم فقد الطاقة. الوسيلة المتبعة في هذا النظام في العادة تتضمن استخدام موتور كهربائي كمولد للكهرباء. في القطارات الكهربائية يتم إعادة الطاقة الكهربائية إلى محطة توليد الطاقة. في السيارات الكهربائية المسيرة بالبطارية, والسيارات المهجنة يتم تخزين الطاقة كميائيا في البطارية, كهربائيا في مجموعة من المكثفات الكهربائية , ميكانيكيا تخزن في حذافة. المركبات المهجنة (هيدروليك ووقود) يتم تخزين الطاقة في شكل هواء مضغوط. | فرامل استرجاع/استرداد الطاقة | نظام الفرامل Braking System
Revolutions per minute (rpm, RPM) | Revolutions per minute (rev/min) is a measure of the frequency of a rotation. It annotates the number of full rotations completed in one minute around a fixed axis. It is used as a measure of rotational speed of a mechanical component. The corresponding basic SI unit is s−1 or Hz. | عدد اللفات في الدقيقة (لفة/ دقيقة) هي قياس تردد سرعة الدوران. وهي تعبر عن عدد اللفات الكاملة المقطوعة في دقيقة واحدة حول محور ثابت. وهي تستخدم في قياس سرعة الأجزاء الميكانيكية (الأعمدة,..). الوحدة المناظرة بالوحدات العالمية راد/ثانية أو هرتز. | لفة في الدقيقة | وحدات Units
Roof flap | It is an aerodynamic feature on race cars, mainly stock cars, which functions as an emergency spoiler to prevent the vehicle from lifting off the ground. The flaps are stowed during normal vehicle operation; however, in certain situations, e.g., if the vehicle goes into a spin, particularly if it is facing backwards, the flaps deploy to disrupt the air flow over the roof and reduce the lift force on the vehicle. | هو من أجزاء سيارات السباق التي تتعامل مع ديناميكا الهواء, خاصة السيارات الغير معدله للسباق. وهي تعمل كمعوق طارئ للهواء لمنع السيارة من الارتفاع عن الأرض. تكون تلك الرفارف مغلقه بمستوى سطح السقف خلال التشغيل العادي للسيارة, ولكن في بعض الحالات التي يحدث فيها تغيير اتجاه السيارة نتيجة الدوران حول نفسها, فإن الرفاف تفتح لتعرقل إنسياب الهواء فوق السطح لتقليل قوة الرفع على السيارة. | رفرف متحرك بالسقف | أجزاء السيارة Car Parts
Rear wheel drive (RWD) | A method of driving a vehicle whereby engine power is applied to the rear wheels. Power from the engine flows through the transmission, down the drive shaft, through the differential to the rear axles and wheels. | هي طريقة لتسير السيارة حيث قدرة المحرك تنتقل إلى العجلات الخلفية. تتنقل القدرة من المحرك خلال نظام نقل الحركة, إلى عمود الإدارة, ومن خلال التروس الفرقية إلى المحاور الخلفية ومنها إلى العجلات. | دفع العجل الخلفي | تصميم السيارات Car Design
Rolling resistance (RRC) | It is the force resisting the motion when a body (such as a ball, tire, or wheel) rolls on a surface. Cause of rolling resistance lies in the hysteresis losses, and permanent (plastic) deformation of the object or the surface (e.g. soil) Factors that contribute to rolling resistance are the (amount of) deformation of the wheels, the deformation of the roadbed surface. Additional contributing factors include wheel diameter, speed, load on wheel, friction in the wheel roller bearings, surface adhesion, sliding, and relative micro-sliding between the surfaces of contact. The losses due to hysteresis also depend strongly on the material properties of the wheel or tire and the surface. Rolling resistance is often expressed as a coefficient times the normal force. This coefficient of rolling resistance is generally much smaller than the coefficient of sliding friction. | إنها قوة مقاومة الحركة عندما يتدحرج جسم (مثل كرة, إطار, عجلة) على سطح. سبب مقاومة التدحرج تكمن في طاقة الفقد الرجوعي, والتشكيل الدائم (بلاستيك) في الشكل أو السطح. العوامل التي تسهم في مقاومة التدحرج هي (مقدار) إنبعاج العجلات، وتشكيل سطح الطريق. كما تساهم إيضا العوامل التالية: قطر العجلة, الاحتكاك في محامل العجل, مقدارة ضغط نفخ الإطار, والسرعة, والحمل الواقع على العجلة، مقدار التلاصق بالسطح، الانزلاق، والانزلاق النسبي بين جزيئات أسطح التلامس. كما أن الفقد الرجوعي يعتمد بقوة على خصائص مادة العجلة أو الاطارات وسطح. مقاومة التدحرج في العادة تحسب من ضرب حاصل معامل مقاومة التدحرج في القوة العمودية . هذا المعامل أصغر بكثير من معامل الاحتكاك بين اسطح الاحتكاك. | مقاومة التدحرج | هندسة سيارات Auto Engineering
Rolling resistance coefficient (RRC) | It is the value of the rolling resistance force (force resisting the motion when a body rolls on a surface) divided by the wheel load. | هو قيمة قوة التدرحرج (قوة مقاومة الحركة لجسم يتدحرج على سطح) مقسومة على الحمل على العجل. | معامل مقاومة تدحرج الإطار | هندسة سيارات Auto Engineering

## S
"S"
Squat | The opposite of dive, squat is the dipping of a car's rear end that occurs during hard acceleration. Squat is caused by a load transfer from the front to the rear suspension. An anti-squat system incorporated with the rear suspension to reduce the car squat when accelerating. | عكس الميل للأمام, وهي تعني هبوط مؤخرة السيارة والتي تحدث أثناء التسارع العالي للسيارة. وهي تحدث نتيجة الوزن المنقول من المحور الأمامي للمحور الخلفي. يستخدم نظام منع نزول مؤخرة السيارة الموجود بنظام التعليق الخلفي لتقليل من ظاهرة نزول مؤخرة السيارة عند تسارع السيارة. | ميل السيارة للخلف (قرفصاء) | هندسة سيارات Auto Engineering
Spoiler | A spoiler is an automotive aerodynamic device whose intended design function is to 'spoil' unfavorable air movement across a body of a vehicle in motion, usually described as turbulence or drag. Adding a rear spoiler may reduce drag caused by air turbulence behind the car, while the front spoiler called air dam reduce drag caused by air flowing underneath the vehicle. Its main job is to reduce the air resistance. | معوق الهواء هو نظام لديناميكا الهواء مصمم للتخلص من حركة الهواء الغير مرغوب بها حول جسم السيارة المتحركة, والتي تسمى الحركة الدومية أو السحب. بإضافة معوق هواء خلفي يعمل على تقليل السحب الناجم من دومات الهواء خلف السيارة, كما أن المعوق الأمامي المسمى الحاجز الهوائي يعمل على تقليل السحب المتكون عن طريق إنسياب الهواء اسفل المركبة. والوظيفة الريئسية له هي تقليل مقاومة الهواء. | معوق الهواء | أجزاء السيارة Car Parts
Start-stop system | The system automatically shuts down and restarts the internal combustion engine to reduce the amount of time the engine spends idling, thereby reducing fuel consumption and emissions. | هذا النظام يعمل ذاتيا لإبطال محرك الاحتراق بالسيارة وإعادة تشغيله عند توقف السيارة لتقليل الوقت الذي يمضيه المحرك بالعمل عند سرعة الحمل الخالي, وبذلك يقلل من استهلاك الوقود ومن أبعاثات المحرك. | نظام تشغيل- إبطال المحرك | أنظمة حديثة New Technology
Steering ratio | Steering ratio refers to the ratio between the turn of the steering wheel (in degrees) or handlebars and the turn of the wheels (in degrees). | نسبة تخفيض التوجيه تعنى النسبة بين ذاوية دوران عجلة القيادة (بالدرجات) وذاوية دوران العجل (بالدرجات) | نسبة تخفيض التوجيه | توجيه Steering
Stock car | A car used for racing that has the same basic structure as a car normally sold to the public but has a more powerful engine, a stronger frame, etc. | سيارة تستخدم في السباق ولها نفس هيكل السيارة العادية التي تباع للجمهور ولكن لها محرك أكثر قدرة, وهيكل مقوى أكثر صلابة, ...... الخ | سيارة ركوب للسباق | أنواع السيارات Car Types

## T
"T"
Technical service bulletin (TSB) | A TSB is issued by a vehicle manufacturer when there are several occurrences of an unanticipated problem. TSBs can range from vehicle-specific to covering entire product lines and break down the specified repair into a step-by-step process. | وهي تصدر من مصنع السيارات, في حالة تكرر حدوث مشكلة غير متوفعة. وتحتوي النشرة على منتج معين أو كافة المنتجات وتقوم بتجزئة عملية الإصلاح والصيانة إلى خطوات عملية. | نشرة الخدمة الفنية (نشرة الصيانة والإصلاح) | الصيانة والإصلاح Maintinance repair &
Throttle position sensor (TPS), or (TP) sensor | It is a sensor used to monitor the position of the throttle in an internal combustion engine. The throttle position sensor measures and reports the amount of throttle opening to the engine control computer. The computer uses this information to make adjustments to the mixture of fuel and air used for combustion. | هو حساس يستخدم لمتابعة وضع صمام الخانق في محركات الاحتراق الداخلي. يقوم الحساس بقياس وإرسال المعلومات الخاصة بمقدار فتحة الخانق إلى وحدة التحكم بالمحرك. تقوم وحدة التحكم باستخدام تلك المعلومات في ضبط نسبة خليط الهواء والوقود المستخدم في الاحتراق لتحسين أداء المحرك. | حساس وضع صمام الخانق | الحساسات Sensors
Top dead center (TDC) | In a reciprocating engine, it is the position of a piston in which it is farthest from the crankshaft. | في المحركات الترددية, تكون هي النقطة التي يكون عندها المكبس داخل الاسطوانة عند أبعد نقطة من عمود المرفق. | النقطة الميتة العليا | محركات Engines
Torsion bar | This is a type of spring made of a long solid tubular rod with one end fixed to the chassis and the other twisted by a lever connected to the suspension. Vertical motion of the wheel causes the bar to twist around its axis and is resisted by the bar's torsion resistance. | هو نوع من النوابض المصنوع من عمود أسطواني طويل, نهاية منه مثبتة في الشاسية والأخر به ذراع يعمل على لي العمود متصل بنظام التعليق. حركة العجل الرأسية تعمل على لي العمود حول محوره مسببة مؤدية إلى تولد عزم لي بالعمود. | عمود لي | نظام التعليق Suspension
Track (tread) | The track, also known as the tread, is the distance between the centers of the wheels on the same axle. | هي المسافة بين منتصف عرض العجلات على نفس المحور. | المسافة بين عجلات المحور (الأثر) | أبعاد السيارة Car dimesions
Traction Control System (TCS) | A computer-controlled system that reduces engine speed and selectively applies the brakes to reduce excessive wheel spin. | نظام تحكم بالحاسب يعمل على تخفيض سرعة المحرك وتفعيل الفرامل على عجلات معينة لمنع انزلاق العجلات عند دورنها. | نظام التحكم في التلاصق | تحكم Control
Trade-In Value | The amount a dealer will pay you for an old car when you purchase a newer vehicle through its dealership. This amount is usually lower than the wholesale value of the car. | هو مقدار ما سوف يدفعه مندوب المبيعات لسيارتك القديمة, في حالة شرائك سيارة جديدة من خلال الوكالة. هذه القيمة في العادة تكون في العادة أقل من سعر البيع للسيارة عند عرضها بالسوق. | سعر المبادلة | شراء السيارة Car Purchasing
Transaxle | A transaxle is a major mechanical component in the car that combines the functionality of the transmission, the differential, and associated components of the driven axle into one integrated assembly. Transaxles are near universal in all automobile configurations that have the engine placed at the same end of the car as the driven wheels: the front-engine, front-wheel drive layout, rear-engine, rear-wheel drive layout and rear mid-engine, rear-wheel drive layout arrangements. | هو جزء ميكانيكي رئيسي بالسيارة والتي تجمع وظيفة ناقل الحركة و التروس الفرقية, و محاور الجر أو الدفع في منظومة واحدة. وهم في العادة يستخدمون في السيارات التي بها المحرك وعجلات القدرة في نفس النهاية بالسيارة (الأمام/ الخلف) مثل السيارات ذات المحرك الأمامي والجر الأمامي, السيارات ذات المحرك الخلفي أو المحرك الوسطي مع عجلات دفع خلفية. | مجمع ناقل الحركة ذو المحور | نظام نقل الحركة Transmission
Transfer case | A transfer case also known as a transfer gearbox or transfer box is a part of a four-wheel-drive system found in four-wheel-drive and all-wheel-drive vehicles. The transfer case is a mechanical housing which contains gear ratios. It is separate but connected to the transmission and also to the front and rear axles by means of drive shafts. The transfer case receives power from the transmission and sends it to both the front and rear axles. | علبة التحويل/ صندوق تروس الغرز، الذي تعرف ايضا بصندوق تروس التحويل, أو صندوق التحويل, هو جزء من نظام الدفع الرباعي الموجود في سيارات الدفع الرباعي, والدفع بجميع العجلات. وهي وحدة ميكانيكية تحتوي على نسب تخفيض التروس. وهي منفصلة ولكنها متصلة بناقل الحركة, والمحور الأمامي والخلفي عن طريق أعمدة إدارة. علبة التحويل تتلقي القدرة من ناقل الحركة وتقوم بتحويلها إلى كلا من المحور الأمامي والخلفي. | علبة التحويل | نظام نقل الحركة Transmission
Transmission (1) | In British English, the term transmission refers to the whole drivetrain, including clutch, gearbox, prop shaft (for rear-wheel drive), differential, and final drive shafts. | في اللغة الإنجليزية البريطانية, التعريف يشير إلى مجموعة نقل الحركة بالكامل, التي تضمن القابض, صندوق التروس, عمود الإدارة (لسيارات الدفع الخلفي), التروس الفرقية, وأعمدة الدفع الخلفية. | نظام نقل الحركة | نظام نقل الحركة Transmission
Transmission (2) | In American English, the term refers more specifically to the gearbox alone. The most common use is in motor vehicles, where the transmission adapts the output of the internal combustion engine to the drive wheels. Often, a transmission has multiple gear ratios (or simply "gears"), with the ability to switch between them as speed varies. This switching may be done manually (by the operator), or automatically. | في اللغة الإنجليزية الأمريكية, التعريف يشير بالخصوص إلى ناقل الحركت/صندوق التروس فقط. الاستخدام الشائع في السيارات, حيث أن ناقل الحركة يقوم بتعديل خرج محرك الاحتراق الداخلي ونقله إلى عجلات الدفع. في الغالب يحتوي ناقل الحركة على مجموعة من نسب التروس (أو تروس), مع أمكانية التبديل بينهم مع التغير في السرعة. يمكن إجراء التغير في السرعة يدوي عن طريق السائق أو ذاتيا. | ناقل الحركة | نظام نقل الحركة Transmission
Transmission ratio | This usually refers to the ratio of the angular velocity of the driving component to the angular velocity of the driven component: (transmission input angular velocity to the output angular velocity) r = ωi/ωo = Ni/No. | هي النسبة بين السرعة الدورانية الداخلة للسرعة الدورانية الخارجة لناقل الحركة. | نسبة التخفيض | نظام نقل الحركة Transmission
Trolleybus | A bus that operates using electric power from wires fixed above the road. | هو حافلة تعمل بالكهرباء وتسير بعجلات ذات إطارات وتحصل على التيار الكهربائي من أسلاك ممدة فوق الطريق. | ترولي باص | أنواع السيارات Car Types
Truck | A large road vehicle used for carrying goods. | مركبة طرق كبيرة تستخدم في نقل البضائع وخلافه. | شاحنة | أنواع السيارات Car Types

## U
"U"
Unmanned ground vehicle (UGV) | It is a vehicle that operates while in contact with the ground and without an onboard human presence. UGVs can be used for many applications where it may be inconvenient, dangerous, or impossible to have a human operator present. Generally, the vehicle will have a set of sensors to observe the environment, and will either autonomously make decisions about its behavior or pass the information to a human operator at a different location who will control the vehicle through teleoperation. | هي مركبة تعمل على الارض وبدون سائق بها. وتستخدم تلك المركبات في تطبيقات عدة كما في حالة الأماكن الخطرة أو عدم توفر الظروف الملائمة للأنسان لقيادتها. في جميع الأحوال يركب بالمركبة حساسات لمتابعة الظروف المحيطه, وتقوم المركبة ذاتيا باتخاذ القرار الملائم لعملها, حيث تقوم المشغلات بتشغيلها. أو تقوم المركبة بإمرار معلومات الحساسات عن طريق الاتصال إلى مشغل آدمي متواجد في مكان أخر للتحكم في عملها. | مركبة أرضية بدون سائق | أنواع المركبات Car Types

## V
"V"
Vapor Lock | A len condition caused by vaporized fuel in the fuel system. | حالة من الخليط الضعيف نتيجة تبخر الوقود في نظام الوقود. | حبس بخاري | وقود Fuel
Variable displacement | It is an automobile engine technology that allows the engine displacement to change, usually by deactivating cylinders, for improved fuel economy. | هي تقنية خاصة بمحركات السيارات, والتي تسمح بتغيير سعة المحرك, وتتم في الغالب عن طريق تعطيل تشغيل بعض الاسطوانات, لتحسين اقتصاديات الوقود. | سعة متغيرة | تحكم Control
Volumetric efficiency | The ratio between the amount of air-fuel-mixture that acutualy enters the cylinder and the amount that could enter under idel conditions (cylinder volume) expressed in percent. | هي النسبة بين حجم الخليط الفعلي الداخل إلى الاسطوانة والحجم الذي كان يمكنه الدخول في الحالة المثالية (حجم الاسطوانة) معبر عنها كنسبة مئوية. | الكفاءة الحجمية (كفاءة الامتلاء) | محرك Engine
Vehicle identification number (VIN) | A serial number unique to each vehicle. The number indicates the year, assembly plant, and country in which the vehicle was made; the vehicle make and type; and the line, series, and body style | هو رقم تسلسلي خاص لكل سيارة, يدل على البيانات الخاصة بالسيارة: سنة الصنع, مصنع التجميع, البلد المصنع, الماركة, النوع, الخط, الرقم التسلسل, وطراز جسم السيارة | الرقم التعريفي للمركبة | السيارة Car Specifications
Vehicle Stability Control (VSC) | Helps the driver to control skidding when swerving suddenly or turning on slippery road surfaces. | تساعد السائق للسيطرة على انزلاق عندما تجنح فجأة أو تدخل طريق دائري ذو سطح زلق (الدوران). | التحكم في اتزان المركبة | تحكم Control

## W
"W"
Wankel engine | The Wankel engine is a type of internal combustion engine using an eccentric rotary design to convert pressure into rotating motion. Over the commonly used reciprocating piston designs, the Wankel engine delivers advantages of: simplicity, smoothness, compactness, high revolutions per minute, and a high power-to-weight ratio. The engine was invented by German engineer Felix Wankel. Wankel received his first patent for the engine in 1929, began development in the early 1950s at NSU, and completed a working prototype in 1957. | محرك فانكل هو نوع من محركات الاحتراق الداخلي يستخدم تصميم دائري غير مركزي لتحويل الضغط إلى حركة دائرية. تتفوق على المحرك التقليدي الذي يستخدم تصميم المكبس الترددي: بالبساطة, والاندماج, سرعة دوران عالية في الدقيقة, ونسبة عالية للقدرة إلى الوزن. المحرك تم اختراعه من قبل المهندس الألماني فليكس فانكل. حصل فانكل على براءة الاختراع في 1929, وبدأ في تطوير المحرك في بداية الخمسينيات في أن أس يو, وعمل نموذج أولي شغال في 1957. | محرك فانكل | محرك Engine
Warranty | A dealer or manufacturer’s guarantee about a car’s performance. A warranty usually covers services and repairs for a certain amount of time or mileage. | هو ضمان لأداء السيارة يعطيه الوكيل أو المصنع. في الغالب يغطي الضمان الخدمة والإصلاح لفترة محددة من الوقت أو المسافة المقطوعة. | ضمان | شراء السيارة Car Purchasing
Wastegate | A wastegate is a valve that diverts exhaust gases away from the turbine wheel in a turbocharged engine system. The primary function of the wastegate is to regulate the maximum boost pressure in turbocharger systems, to protect the engine and the turbocharger. | صمام تصريف غازات العادم يقوم بتحويل غازات العادم بعيدا عن عجلة التوربين في نظام المحرك التوربيني. تتمثل المهمة الرئيسية للصمام في التحكم في اقصى ضغط للدعم في أنظمة الشحن التوربينية, لحماية المحرك, وحماية الشاحن التوربيني. | الصمام تصريف غازات العادم | العادم Exhuast system
Watt (W) | It is the SI unit of power. (1 W = 1 kg m/s), (1 W = 1 J/s) | وحدة عالمية للقدرة. (1 وات = 1 كجم متر/ث), (1 وات = 1 جول/ث) | وات | وحدات Units
Weber (Wb) | It is the SI unit of magnetic flux. "1 Wb = (kg . m square)/( s square . A) = V . S = T . m square = J /A = 10 to the power 8 Mx" | وحدة عالمية للتدفق المغناطيسي. "1 ويبر = (كجم . متر مربع)/ (ثانية تربيع . أمبير) = فولت. ثانية = تاسلا . متر مربع = 10 أس 8 ماكسويل" | ويبر | وحدات Units
Wheel base (wheelbase) | In both road and rail vehicles, the wheelbase is the distance between the centers of the front and rear wheels. | مصطلح مستخدم في المركبات التي تسير على الطرق أو القضبان وهي المسافة بين مركز العجلات الأمامية (المحور الأمامي) ومركز العجلات الخلفية (المحور الخلفي). | المسافة بين المحورين | أبعاد السيارة Car Dimensions
Wing | A wing is an aerodynamic device intended to generate downforce on an automobile. Wings increase grip by producing downforce, at the expense of additional induced drag. Although identical in form to the wing of an aircraft, wings used in automotive applications are usually inverted (oriented upside-down) and sometimes reversed (oriented backwards) by comparison. | هو جزء يركب على مؤخرة السيارة ليعمل على زيادة قوة دفع الهواء العمودي على السيارة, والتي تؤدي إلى زيادة تماسك العجلات بالأرض على حساب زيادة مقاومة الهواء. وعلى الرغم من تشابه الجناح السيارة مع جناح الطائرة, ولكنه يركب مقلوب رأسيا وفي بعض الأحيان يركب مقلوب بالخلف ليكون الدفع العمودي لأسفل. | جناح | أجزاء السيارة Car Parts
Wiring diagram | A wiring diagram is a detailed drawing that depicts the electric wiring and devices in a car. A wiring diagram is useful for troubleshooting and tracing electrical problems. | هو مخطط تفصيلي المخصص للتوصيلات الكهربائية والأجهزة الكهربائية بالسيارة. هذا المخطط له فائدة في تحديد الأعطال وتتبع المشاكل الكهربائية. | مخطط التوصيلات الكهربائية | كهرباء السيارة Car Electricity

## X
"X"
xDrive | BMW xDrive is the marketing name for the four-wheel drive system. Instead of a permanent torque split (which the earlier systems feature, normally split at 40:60 ratio ), xDrive provides variable torque split between the front and rear axles through the use of a multi-plate wet clutch located in the gearbox on the output to the front drive shaft. This setup allows xDrive to modulate the torque split between the front and the rear axles. If wheel slip is detected by the ABS/DSC system, xDrive can react within a tenth of a second to redistribute up to 100% of the engine torque to the front or rear axle as needed. | هو مسمى لنظام النقل الرباعي لبي أم دابليو. بدلا من اخراج نسبة عزم ثابتة للمحور الأمامي والخلفي (كالنظم التقليدية, التي في العادة 40% و 60%), فإن أكس دريف تقوم بتوزيع العزم بنسب متغيرة, باستخدم قابض مبتل متعدد الالواح موجود داخل صندوق التروس لخرج المحور الأمامي. عن طريق ذلك التصميم يتمكن أكس دريف للتحكم في تقسيم العزم بين المحور الأمامي والخلفي. عند استشعار أي أنزلاق للعجلات عن طريق نظام منع غلق العجلات/ ونظام التحكم الديناميكي, يقوم نظام أكس دريف خلال عشر ثانية بإعادة توزيع العزم المحرك حتى 100% للعجل الامامي أو الخلفي عند الحاجة إليه. | اكس دريف (توزيع عزم متغير للمحاور) | نظام نقل الحركة Transmission

## Y
"Y"
Yaw | The rotation about a vertical axis that passes through the car's center of gravity. | الحركة الدائرية حول المحور الرأسي المار بمركز ثقل السيارة. | حركة السيارة حول المحور الرأسي | هندسة السيارات Automotive Eng
Yaw sensor Yaw rate sensor | A Yaw Rate Sensor (or rotational speed sensor) measures a vehicle's angular velocity about its vertical axis in degrees or radians per second in order to determine the orientation of the vehicle as it hard-cornersr. the yaw rate sensor is a key component in a vehicle’s stability control or electronic stability control system. | مقياس معدل الانحراف (حساس سرعة الدوران) يقيس سرعة دوران السيارة حول محورها الرأسي بوحدات درجة زاوية أو درجة دائرية لكل ثانية, لبيان اتجاه السيارة في عملية التحويد. هذا الحساس هو جزء أساسي في نظام التحكم في اتزان السيارة (النظام الإليكتروني للتحكم في اتزان السيارة). | حساس الدوران (الانحراف) حساس معدل الدوران | تحكم Control

## Z
"Z"
Ziro emission vehicle (ZEV) | It is a vehicle that emits no tailpipe pollutants from the onboard source of power. Examples of zero emission vehicles include muscle-powered vehicles such as bicycles; battery electric vehicles, fuel cell vehicles powered by hydrogen. | هي مركبة لا تخرج إنبعاثات ملوثة من أنبوب العادم ناجمة من مصدر القدرة المحمل بالمركبة. مثل لهذا النوع من المركبات يتضمن المركبات التي تعمل بالقوة العضلية مثل الدرجات, المركبات الكهربائية التي تعمل بالبطاريات الكهربائية, والمركبات التي تسير بخلايا الوقود التي تعمل بالهيدروجين | مركبة بدون إنبعاثات من العادم | العادم Exhaust
Zipcar | It is a US membership-based carsharing company providing automobile reservations to its members, billable by the hour or day. | هي شركة شراكة للسيارة (نوع من التأجير), تقوم بتأجير السيارة عن طريق الانترنت بالساعة أو باليوم. | زيب كار | تأجير سيارات Car Rental

## 000
4X4 (four by four) | It is a four-wheeled vehicle (off-road veicle) with a drivetrain that allows all four wheels to receive torque from the engine simultaneously. In abbreviations such as 4×4, the first figure is normally the total number of wheels, and the second the number of powered wheels. (The numbers actually refer to axle-ends, which may have more than one wheel). | هي مركبة (مركبة خارج الطرق) بأربعة عجلات يعمل نظام نقل الحركة بها بنقل العزم للأربع عجلات في نفس الوقت. ويدل الرقم الأول على عدد العجلات بالمركبة, ويدل الرقم الثاني على عدد العجلات التي تصلها القدرة (المركبة على المحاور القائدة). الأرقام في العادة تشير إلى نهاية المحاور والتي قد يكون بها أكثر من عجلة. | أربعة في أربعة 4 × 4 | أنواع السيارات Car Types
6 x 2 (six by two) | A six wheeled military transport truck. | هي شاحنة نقل الجند. بها 3 محاور (6 عجلات), محور واحد قائد (2 عجلة). | ستة في أثنين 6 × 2 | أنواع السيارات Car Types
6X4 (six by four) | The typical American semi-truck tractor unit having two drive axles and a single unpowered steering axle would be a "6x4". | هي نصف الشاحنة الأمريكية, والتي بها ثلاثة محاور (6 عجلات), أثنين منهما محاور قائدة (4 عجلات), ومحور منقاد (للتوجيه). | ستة في أربعة 6 × 4 | أنواع السيارات Car Types