## air-fuel ratio
Fuel composition |  |  | Oxygen volumetric raio | [8 empty] | Molecular weights
C | 8 |  |  | O% (air) v | 21 | [6 empty] | C | 12 |  |  |  | O | 16 |  |  |  | Approximate, Exact
H | 10 | [10 empty] | H | 1 |  |  |  | N | 14 |  |  |  | A= (1), E=(2) |  |  |  |  | 1
|  | C | H | + | 10.5 | (O | + | 79 | / | 21 | N ) |  | = | 8 | C | O |  | + | 5 | H | O | + | 10.5 | ( | 79 | / | 21 | N )
|  | 8 | 10 |  |  | 2 |  |  |  |  | 2 |  |  |  |  | 2 |  |  |  | 2 | [7 empty] | 2
Relative mass |  | Air-Fuel Mixture | [11 empty] | Exhaust Gasses
|  | Fuel |  | + | Air | [7 empty] | = | CO2 |  |  |  | + | Water |  |  | + | N2
|  | 106 |  | + | 1442 | [7 empty] | = | 352 |  |  |  | + | 90 |  |  | + | 1106
|  | 1 |  | + | 13.6038 | [7 empty] | = | 3.3208 |  |  |  | + | 0.84906 |  |  | + | 10.434
|  | 14.6038 | [10 empty] | = | 14.6038
A/F | 13.6038