## air-fuel ratio
Fuel composition |  |  | Oxygen volumetric raio | [8 empty] | Molecular weights
C | 8 |  |  | O% (air) v | 21 | [6 empty] | C | 12 |  |  |  | O | 16 |  |  |  | Approximate, Exact
H | 18 | [10 empty] | H | 1 |  |  |  | N | 14 |  |  |  | A= (1), E=(2) |  |  |  |  | 1
|  | C | H | + | 12.5 | (O | + | 79 | / | 21 | N ) |  | = | 8 | C | O |  | + | 9 | H | O | + | 12.5 | ( | 79 | / | 21 | N )
|  | 8 | 18 |  |  | 2 |  |  |  |  | 2 |  |  |  |  | 2 |  |  |  | 2 | [7 empty] | 2
Relative mass |  | Air-Fuel Mixture | [11 empty] | Exhaust Gasses
|  | Fuel |  | + | Air | [7 empty] | = | CO2 |  |  |  | + | Water |  |  | + | N2
|  | 114 |  | + | 1716.6667 | [7 empty] | = | 352 |  |  |  | + | 162 |  |  | + | 1316.6667
|  | 1 |  | + | 15.0585 | [7 empty] | = | 3.0877 |  |  |  | + | 1.4211 |  |  | + | 11.5497
|  | 16.0585 | [10 empty] | = | 16.0585
A/F | 15.0585
Fuel |  | C | H
Gasoline |  | 8 | 18
Diesel |  | 12 | 23
Hydrogen |  | 0 | 2